## 参考数量書
参 考 数 量 書
工 事 名 | 令和６年度 野沢地区都市構造再編集中支援事業 多目的広場交流施新築（管）工事
工事場所 | 佐久市 取出町 野沢道地区
工期末日 | 入札通知書・公告のとおり
工 事 概 要 | 交流施設新築に係る管工事一式 木造 平家建 鋼板葺 延べ面積４４７㎡ 空調換気設備工事、給排水衛生設備工事、ガス設備工事、厨房設備工事
項 目 | 金 額 | 備 考
工 事 費
工事価格
消費税等相当額
佐 久 市

## 工事費内訳
№ | 名称 | 規格 | 単位 | 数量 | 単価 | 金額 | 備考
A | 共通仮設費 |  | 式 | 1
B | 直接工事費 |  | 式 | 1
純工事費計
C | 現場管理費 |  | 式 | 1
工事原価計
D | 一般管理費 |  | 式 | 1
工事価格
E | 消費税等相当額 |  | 式 | 1
工事費計

## 共通仮設費
| 名 称 | 規格・摘要 | 数量 | 単位 | 単価 | 金 額 | 備 考
A | 共通仮設費
準備費、仮設建物費、
| 共通仮設費（率計上） | 工事施設費、環境安全費、 | 1 | 式
動力用水光熱費、機械器具費、
屋外整理清掃費、竣工書類、その他
小計
A-計

## 直接工事費
名称 |  | 規格・摘要 | 数量 | 単位 | 単価 | 金額 | 備考
Ｂ | 直接工事費 | 機械設備
1 | 空調設備工事 | 空調機器設備 | 1 | 式
2 | 空調設備工事 | 空調配管設備 | 1 | 式
3 | 空調設備工事 | 空調ﾀﾞｸﾄ設備 | 1 | 式
4 | 換気設備工事 | 換気機器設備 | 1 | 式
5 | 換気設備工事 | 換気ﾀﾞｸﾄ設備 | 1 | 式
6 | 衛生器具設備工事 |  | 1 | 式
7 | 給水設備工事 |  | 1 | 式
8 | 給湯設備工事 |  | 1 | 式
9 | 排水設備工事 |  | 1 | 式
10 | ガス設備工事 |  | 1 | 式
11 | 厨房機器設備工事 |  | 1 | 式
計

## 内訳明細書
名称 |  | 規格・摘要 |  |  | 数量 | 単位 | 単価 | 金額 | 備考
1 | 空調設備工事 | 空調機器設備
| ﾋﾞﾙ用ﾏﾙﾁｴｱｺﾝ（室外機） | 暖房増強型ﾏﾙﾁｴｱｺﾝ（室外機）
| EHP-1 | 冷房能力:77.5Kw 暖房能力:90.0Kw |  |  | 1 | 台
| ﾋﾞﾙ用ﾏﾙﾁｴｱｺﾝ（室内機） | 隠ぺいﾀﾞｸﾄ接続型
| EHP-1-1 | 冷房能力:11.2Kw 暖房能力:12.5Kw |  |  | 2 | 台
| ﾋﾞﾙ用ﾏﾙﾁｴｱｺﾝ（室内機） | 隠ぺいﾀﾞｸﾄ接続型
| EHP-1-2 | 冷房能力:14.0Kw 暖房能力:16.0Kw |  |  | 1 | 台
| ﾋﾞﾙ用ﾏﾙﾁｴｱｺﾝ（室内機） | 壁掛型
| EHP-1-3 | 冷房能力:4.5Kw 暖房能力:5.0Kw |  |  | 1 | 台
| ﾋﾞﾙ用ﾏﾙﾁｴｱｺﾝ（室内機） | 壁掛型
| EHP-1-4 | 冷房能力:4.5Kw 暖房能力:5.0Kw |  |  | 1 | 台
| ﾋﾞﾙ用ﾏﾙﾁｴｱｺﾝ（室内機） | 壁掛型
| EHP-1-5 | 冷房能力:1.6Kw 暖房能力:1.8Kw |  |  | 1 | 台
| ﾋﾞﾙ用ﾏﾙﾁｴｱｺﾝ（室内機） | 外気処理隠ぺいﾀﾞｸﾄ接続型
| EHP-1-6 | 冷房能力:22.4Kw 暖房能力:13.9Kw |  |  | 1 | 台
| ﾋﾞﾙ用ﾏﾙﾁｴｱｺﾝ（室内機） | 壁掛型
| EHP-1-7 | 冷房能力:4.5Kw 暖房能力:5.0Kw |  |  | 1 | 台
| 店舗用ﾊﾟｯｹｰｼﾞｴｱｺﾝ | 暖房増強ﾀｲﾌﾟ壁掛型
| EHP-2-1 | 冷房能力:7.1Kw 暖房能力:8.0Kw |  |  | 1 | 組
| 店舗用ﾊﾟｯｹｰｼﾞｴｱｺﾝ | 暖房増強ﾀｲﾌﾟ壁掛型
| EHP-2-2 | 冷房能力:7.1Kw 暖房能力:8.0Kw |  |  | 1 | 組
| 店舗用ﾊﾟｯｹｰｼﾞｴｱｺﾝ | 暖房増強ﾀｲﾌﾟ壁掛型
| EHP-2-3 | 冷房能力:7.1Kw 暖房能力:8.0Kw |  |  | 1 | 組
| ﾊﾟﾈﾙﾋｰﾀｰ | 電気式自然対流壁掛型ﾊﾟﾈﾙﾋｰﾀｰ
| PH-1 | 暖房能力:1.5Kw |  |  | 1 | 台
| ﾊﾟﾈﾙﾋｰﾀｰ | 電気式自然対流壁掛型ﾊﾟﾈﾙﾋｰﾀｰ
| PH-2 | 暖房能力:1.5Kw |  |  | 1 | 台
| 搬入費 |  |  |  | 1 | t
小計
2 | 空調設備工事 | 空調配管設備
| 冷媒配管 | 液管
| 冷媒用被覆銅管 | φ6.4 |  |  | 15 | m
液管
| 〃 | φ9.5 |  |  | 44 | m
液管
| 〃 | φ12.7 |  |  | 10 | m
ｶﾞｽ管
| 〃 | φ12.7 |  |  | 15 | m
液管
| 〃 | φ15.9 |  |  | 18 | m
ｶﾞｽ管
| 〃 | φ15.9 |  |  | 41 | m
液管
| 〃 | φ19.1 |  |  | 11 | m
ｶﾞｽ管
| 〃 | φ19.1 |  |  | 1 | m
ｶﾞｽ管
| 〃 | φ22.2 |  |  | 2 | m
ｶﾞｽ管
| 〃 | φ28.6 |  |  | 29 | m
ｶﾞｽ管
| 〃 | φ31.8 |  |  | 11 | m
| ドレン管 | 屋内一般
| 硬質塩化ﾋﾞﾆﾙ配管 | 20A |  |  | 19 | m
床下暗渠
| 〃 | 20A |  |  | 16 | m
屋内一般
| 〃 | 25A |  |  | 25 | m
床下暗渠
| 〃 | 25A |  |  | 5 | m
床下暗渠
| 〃 | 30A |  |  | 17 | m
土中埋設
| 〃 | 30A |  |  | 1 | m
床下暗渠
| 〃 | 40A |  |  | 2 | m
土中埋設
| 〃 | 40A |  |  | 1 | m
土中埋設
| 〃 | 50A |  |  | 7 | m
| 冷媒配管 | SUSﾗｯｷﾝｸﾞ
| 保温工事 | 100φ相当 |  |  | 13 | m
| ドレン管 | 屋内露出 樹脂カバー
| 保温工事 | 20A |  |  | 16 | m
屋内露出 樹脂カバー
| 〃 | 25A |  |  | 5 | m
樹脂製蓋共
| 小口径塩ﾋﾞ桝 | 200φ x H=450 |  |  | 3 | 箇所
SUS製防虫網
| 防虫網 | 30A |  |  | 2 | 個
SUS製防虫網
| 〃 | 40A |  |  | 1 | 個
| 制御配線 | 配管共巻き
| 通信線 | EM-CEE-1.25mm -3C |  |  | 132 | m
制御配線
| 保護配管 | PF（16） |  |  | 132 | m
| リモコン | 取付け費のみ |  |  | 11 | 箇所
| 区画貫通処理 |  |  |  | 4 | 箇所
| スリーブ費 |  |  |  | 1 | 式
小計
3 | 空調設備工事 | 空調ﾀﾞｸﾄ設備
亜鉛鉄板
| ｽﾊﾟｲﾗﾙﾀﾞｸﾄ | 200φ |  |  | 31 | m
亜鉛鉄板
| 〃 | 300φ |  |  | 5 | m
亜鉛鉄板
| 矩形ﾀﾞｸﾄ | 0.5mm（450～≦L） |  |  | 15 | m2
亜鉛鉄板
| 〃 | 0.8mm（751＜L≦1500） |  |  | 3 | m2
亜鉛鉄板
| 制気口BOX類 | 0.8mm（751＜L≦1500） |  |  | 14 | m2
亜鉛鉄板
| ﾁｬﾝﾊﾞｰBOX類 | 0.8mm（751＜L≦1500） |  |  | 19 | m2
亜鉛鉄板
| 〃 | 1.0mm（1501＜L≦2200） |  |  | 3 | m2
| ﾀﾞｸﾄ類 | GW25mm
| 保温工事 | 200φ |  |  | 19 | m2
GW25mm
| 〃 | 300φ |  |  | 5 | m2
GW25mm
| 〃 | 角ﾀﾞｸﾄ |  |  | 17 | m2
内貼り GW25mm
| 〃 | BOX類 |  |  | 36 | m2
| 逆流防止ﾀﾞﾝﾊﾟｰ | CD 300φ |  |  | 2 | 個
| 防火ダンパー | FD 350x300 |  |  | 1 | 個
制気口類
| 二重ﾉｽﾞﾙ | #8 190φ |  |  | 22 | 個
制気口類
| ﾕﾆﾊﾞｰｻﾙ | HS 1200 x 300 |  |  | 3 | 個
| 〃 | HS 1000 x 100 |  |  | 6 | 個
| 総合調整費 | ｽﾊﾟｲﾗﾙﾀﾞｸﾄ |  |  | 36 | m
| 〃 | 矩形ﾀﾞｸﾄ |  |  | 18 | m2
小計
4 | 換気設備工事 | 換気機器設備
| 全熱交換器 | 天井埋込ﾀﾞｸﾄ接続型
| HEX-1 | 500m3/h x 100Pa |  |  | 2 | 台
| 全熱交換器 | 天井埋込ﾀﾞｸﾄ接続型
| HEX-2 | 500m3/h x 100Pa |  |  | 1 | 台
| 全熱交換器 | 壁掛型
| HEX-3 | 100m3/h x 50Pa |  |  | 1 | 台
| 排風機 | 消音BOX付ｽﾄﾚｰﾄｼﾛｯｺﾌｧﾝ
| EF-1 | 200φ x 210m3/h x 100Pa |  |  | 1 | 台
| 排風機 | 消音BOX付ｽﾄﾚｰﾄｼﾛｯｺﾌｧﾝ
| EF-2 | 200φ x 210m3/h x 100Pa |  |  | 1 | 台
| 排風機 | 消音BOX付ｽﾄﾚｰﾄｼﾛｯｺﾌｧﾝ
| EF-3 | 200φ x 300m3/h x 100Pa |  |  | 1 | 台
| 排風機 | 樹脂製低騒音型
| EF-4 | 100φ x 60m3/h x 50Pa |  |  | 1 | 台
| 排風機 | 樹脂製低騒音型
| EF-5 | 100φ x 70m3/h x 50Pa |  |  | 1 | 台
| 排風機 | 樹脂製低騒音型
| EF-6 | 150φ x 170m3/h x 50Pa |  |  | 1 | 台
| 排風機 | 消音BOX付ｽﾄﾚｰﾄｼﾛｯｺﾌｧﾝ
| EF-7 | 200φ x 300m3/h x 100Pa |  |  | 1 | 台
| 排風機 | 樹脂製低騒音型
| EF-8 | 150φ x 140m3/h x 50Pa |  |  | 1 | 台
| 排風機 | 樹脂製低騒音型
| EF-9 | 150φ x 150m3/h x 50Pa |  |  | 1 | 台
| 排風機 | 樹脂製低騒音型
| EF-10 | 100φ x 50m3/h x 50Pa |  |  | 1 | 台
| 排風機 | 樹脂製低騒音型
| EF-11 | 100φ x 50m3/h x 50Pa |  |  | 1 | 台
| 排風機 | 樹脂製低騒音型
| EF-12 | 100φ x 40m3/h x 50Pa |  |  | 1 | 台
| 排風機 | 消音BOX付厨房用ｽﾄﾚｰﾄｼﾛｯｺﾌｧﾝ
| KEF-1 | #1･1/2 x 1500m3/h x 180Pa |  |  | 1 | 台
| 送風機 | 消音BOX付ｽﾄﾚｰﾄｼﾛｯｺﾌｧﾝ
| KSF-1 | #1･1/2 x 1500m3/h x 160Pa |  |  | 1 | 台
| 排風機 | 消音BOX付厨房用ｽﾄﾚｰﾄｼﾛｯｺﾌｧﾝ
| KEF-2 | #1･1/2 x 1500m3/h x 180Pa |  |  | 1 | 台
| 送風機 | 消音BOX付ｽﾄﾚｰﾄｼﾛｯｺﾌｧﾝ
| KSF-2 | #1･1/2 x 1500m3/h x 160Pa |  |  | 1 | 台
| 排風機 | 消音BOX付厨房用ｽﾄﾚｰﾄｼﾛｯｺﾌｧﾝ
| KEF-3 | #1･1/2 x 1300m3/h x 200Pa |  |  | 1 | 台
| 送風機 | 消音BOX付ｽﾄﾚｰﾄｼﾛｯｺﾌｧﾝ
| KSF-3 | #1･1/2 x 1300m3/h x 150Pa |  |  | 1 | 台
小計
5 | 換気設備工事 | 換気ﾀﾞｸﾄ設備
亜鉛鉄板
| ｽﾊﾟｲﾗﾙﾀﾞｸﾄ | 100φ |  |  | 33 | m
亜鉛鉄板
| 〃 | 150φ |  |  | 24 | m
亜鉛鉄板
| 〃 | 200φ |  |  | 62 | m
ｽﾃﾝﾚｽ鋼板
| 〃 | 300φ |  |  | 59 | m
亜鉛鉄板
| 制気口BOX類 | 0.5mm（L＜450） |  |  | 9 | m2
亜鉛鉄板
| 〃 | 0.6mm（451＜L≦750） |  |  | 6 | m2
亜鉛鉄板
| 〃 | 1.0mm（1501＜L≦2200） |  |  | 4 | m2
ｽﾃﾝﾚｽ鋼板
| ﾁｬﾝﾊﾞｰBOX類 | 0.5mm（L≦750） |  |  | 5 | m2
亜鉛鉄板
| 〃 | 1.2mm（2201＜L） |  |  | 5 | m2
| ﾀﾞｸﾄ類 | GW25mm
| 保温工事 | 100φ |  |  | 1 | m2
GW25mm
| 〃 | 200φ |  |  | 32 | m2
GW25mm
| 〃 | 200φ |  |  | 28 | m2
RW50mm
| 〃 | 200φ |  |  | 31 | m2
GW25mm
| 〃 | BOX類 |  |  | 18 | m2
RW50mm
| 〃 | BOX類 |  |  | 4 | m2
SUS製
| ﾍﾞﾝﾄｷｬｯﾌﾟ | 100φ |  |  | 11 | 個
SUS製
| 〃 | 150φ |  |  | 4 | 個
SUS製
| 〃 | 200φ |  |  | 6 | 個
| 風量調整ﾀﾞﾝﾊﾟｰ | VD 150φ |  |  | 2 | 個
| 〃 | VD 200φ |  |  | 2 | 個
| 〃 | VD 300φ |  |  | 6 | 個
| 逆流防止ﾀﾞﾝﾊﾟｰ | CD 150φ |  |  | 2 | 個
| 〃 | CD 200φ |  |  | 4 | 個
| 〃 | CD 300φ |  |  | 6 | 個
| 防火ダンパー | FD 300φ |  |  | 1 | 個
| 〃 | FD 300ｘ200 |  |  | 1 | 個
制気口類
| 二重ﾉｽﾞﾙ | #8 190φ |  |  | 6 | 個
制気口類
| ﾕﾆﾊﾞｰｻﾙ | HS 150 x 150 |  |  | 12 | 個
| 〃 | HS 250 x 250 |  |  | 4 | 個
| 〃 | VHS 500 x 500 |  |  | 3 | 個
制気口類
| 自然給気口 | F付150φ |  |  | 1 | 個
No.1･2
| SUS製ﾌｰﾄﾞ | 1500 x 900 x 700 |  |  | 2 | 個
No.3
| 〃 | 1300 x 900 x 700 |  |  | 1 | 個
V型 0.3m2未満
| ｸﾞﾘｽﾌｨﾙﾀｰ | LL-302相当 ﾌｧｲﾔｰｼｬｯﾀｰ共 |  |  | 2 | 個
| 〃 | LL-252相当 ﾌｧｲﾔｰｼｬｯﾀｰ共 |  |  | 1 | 個
| 総合調整費 | ｽﾊﾟｲﾗﾙﾀﾞｸﾄ |  |  | 178 | m
小計
6 | 衛生器具設備工事
| ベッセル式洗面器 | （TOTO）LS722C |  |  | 4 | 台
| 自動水栓 | （TOTO）TLE26SS1A |  |  | 4 | 個
| パブリックコンパクト便器 | （TOTO）CS597BCS+SH596BAYR |  |  | 7 | 組
| ウオッシュレットP | （TOTO）TCF589AU |  |  | 7 | 個
| 紙巻器（メッキタイプ） | （TOTO）YH116 |  |  | 7 | 個
| ベビーチェア | （TOTO）YKA15S |  |  | 3 | 台
| フィッティングボード | （TOTO）YKA41R |  |  | 2 | 台
| 壁掛壁排水自動洗浄小便器 | （TOTO）UFS900R |  |  | 2 | 組
| 小便器用手すり | （TOTO）T112CU22 |  |  | 1 | 組
| ベッセル式洗面器セット一式 | （TOTO）LSG722AAPNW |  |  | 4 | 組
| コンパクト・バリアフリートイレパック | （TOTO）UADBZ91R1A1ADD2BA |  |  | 1 | ｾｯﾄ
| 収納式多目的シート | （TOTO）EWC520BRS |  |  | 1 | 個
| ベビーシート | （TOTO）YKA25S |  |  | 1 | 台
| 掃除用流し | （TOTO）SK22A、T23AE20C |  |  | 1 | 組
| コンパクト手洗器・壁掛バック付手洗器 | （TOTO）LSL870APR |  |  | 4 | 組
| シングル混合水栓（壁付き） | （TOTO）TKS05312J |  |  | 8 | 個
| シングル混合水栓（台付き1穴） | （TOTO）TKS05301J |  |  | 3 | 個
| シングル混合水栓（壁付き） | （TOTO）TBV03301J |  |  | 1 | 個
小計
7 | 給水設備工事
| 硬質塩化ﾋﾞﾆﾙﾗｲﾆﾝｸﾞ鋼鋼管 | 屋内一般配管
| SGP-VB | 20A |  |  | 322 | m
機械室・便所配管
| 〃 | 20A |  |  | 90 | m
屋外配管
| 〃 | 20A |  |  | 22 | m
屋内一般配管
| 〃 | 25A |  |  | 6 | m
屋内一般配管
| 〃 | 32A |  |  | 7 | m
機械室・便所配管
| 〃 | 32A |  |  | 8 | m
屋内一般配管
| 〃 | 40A |  |  | 20 | m
機械室・便所配管
| 〃 | 40A |  |  | 1 | m
| 硬質塩化ﾋﾞﾆﾙﾗｲﾆﾝｸﾞ鋼鋼管 | 地中配管
| SGP-VD | 20A |  |  | 3 | m
地中配管
| 〃 | 40A |  |  | 4 | m
隠蔽 20A
| 給水保温工事 | GW25mm |  |  | 247 | m
床下･暗渠 20A
| 〃 | GW25mm |  |  | 165 | m
屋外露出 20A
| 〃 | GW25mm |  |  | 22 | m
床下･暗渠 25A
| 〃 | GW25mm |  |  | 6 | m
床下･暗渠 32A
| 〃 | GW25mm |  |  | 15 | m
床下･暗渠 40A
| 〃 | GW25mm |  |  | 20 | m
屋外露出 40A
| 〃 | GW25mm |  |  | 1 | m
JIS-10K
| 仕切弁 | GV 20 |  |  | 9 | 個
JIS-10K
| 〃 | GV 25 |  |  | 1 | 個
JIS-10K
| 〃 | GV 32 |  |  | 1 | 個
JIS-10K
| 〃 | GV 40 |  |  | 1 | 個
JIS-10K
| 不凍水抜栓 | 20A |  |  | 4 | 個
JIS-10K
| 〃 | 40A |  |  | 1 | 個
| ﾌﾚｷｼﾌﾞﾙｼﾞｮｲﾝﾄ | 20A L=300 |  |  | 4 | 個
| 弁桝 | VC-P |  |  | 4 | 個
| 弁桝 | VC-1 |  |  | 1 | 個
直読式
| 量水器 | 20A |  |  | 3 | 個
| 量水器BOX | MC-1 32A以下 |  |  | 3 | 箇所
キー付13mm横水栓
| 散水栓（BOX共） | SUS製BOX共 |  |  | 1 | 箇所
| 凍結防止ﾋｰﾀｰ | 配管用 1.5m |  |  | 7 | 本
根切り（機械）
| 土工事 | ﾊﾞｯｸﾎｳ 0.13m3 |  |  | 1 | m3
埋戻し（機械）
| 〃 | ﾊﾞｯｸﾎｳ 0.13m3 |  |  | 1 | m3
| スリーブ費 |  |  |  | 1 | 式
小計
8 | 給湯設備工事
| ｶﾞｽ給湯器 | 即出湯ユニット組込型
| GHW-1 | 50号2台連結マルチ給湯器（配管共） |  |  | 1 | 組
| ｶﾞｽ給湯器 | 壁掛型
| GHW-2 | 20号 |  |  | 4 | 台
| 耐熱内外面塩化ﾋﾞﾆﾙﾗｲﾆﾝｸﾞ鋼鋼管 | 屋内一般配管
| WHTLP | 20A |  |  | 97 | m
機械室・便所配管
| 〃 | 20A |  |  | 46 | m
屋外配管
| 〃 | 20A |  |  | 15 | m
機械室・便所配管
| 〃 | 25A |  |  | 8 | m
屋外配管
| 〃 | 25A |  |  | 1 | m
機械室・便所配管
| 〃 | 32A |  |  | 3 | m
屋内一般配管
| 〃 | 40A |  |  | 14 | m
機械室・便所配管
| 〃 | 40A |  |  | 10 | m
屋外配管
| 〃 | 40A |  |  | 2 | m
隠蔽 20A
| 給湯保温工事 | GW25mm |  |  | 97 | m
床下･暗渠 20A
| 〃 | GW25mm |  |  | 46 | m
屋外配管 20A
| 〃 | GW25mm |  |  | 15 | m
床下･暗渠 25A
| 〃 | GW25mm |  |  | 8 | m
屋外配管 25A
| 〃 | GW25mm |  |  | 1 | m
床下･暗渠 32A
| 〃 | GW25mm |  |  | 3 | m
床下･暗渠 40A
| 〃 | GW25mm |  |  | 23 | m
屋外配管 40A
| 〃 | GW25mm |  |  | 2 | m
| ﾌﾚｷｼﾌﾞﾙｼﾞｮｲﾝﾄ | 20A L=300 |  |  | 4 | 個
| 〃 | 25A L=300 |  |  | 1 | 個
| 〃 | 40A L=300 |  |  | 2 | 個
| 凍結防止ﾋｰﾀｰ | 配管用 1.5m |  |  | 8 | 本
| スリーブ費 |  |  |  | 1 | 式
小計
9 | 排水設備工事
GT-1
| グリストラップ | 許容流入量30l/min |  |  | 4 | 組
| 硬質塩化ﾋﾞﾆﾙ管 | 屋内一般
| VP | 40A |  |  | 19 | m
便所･機械室
| 〃 | 40A |  |  | 10 | m
屋内一般
| 〃 | 50A |  |  | 38 | m
便所･機械室
| 〃 | 50A |  |  | 71 | m
便所･機械室
| 〃 | 65A |  |  | 2 | m
屋内一般
| 〃 | 75A |  |  | 23 | m
便所･機械室
| 〃 | 75A |  |  | 17 | m
屋外土中
| 〃 | 75A |  |  | 2 | m
屋内一般
| 〃 | 100A |  |  | 13 | m
便所･機械室
| 〃 | 100A |  |  | 37 | m
屋外土中
| 〃 | 100A |  |  | 49 | m
屋外土中
| 〃 | 125A |  |  | 57 | m
| 耐熱硬質塩化ﾋﾞﾆﾙ管 | 屋内一般
| HTVP | 40A |  |  | 2 | m
屋内一般
| 〃 | 75A |  |  | 6 | m
| 通気金物 | VA-2 50A |  |  | 3 | 個
| 汚水桝 | SC型
| 既製ｺﾝｸﾘｰﾄ桝 | 450 x 450 | 管低深さ | 600H | 2 | 組
| 汚水桝 | SC型
| 既製ｺﾝｸﾘｰﾄ桝 | 600 x 600 | 管低深さ | 700H | 1 | 組
| 汚水桝 | SC型
| 既製ｺﾝｸﾘｰﾄ桝 | 600 x 600 | 管低深さ | 800H | 3 | 組
| 汚水桝 | SC型
| 既製ｺﾝｸﾘｰﾄ桝 | 600 x 600 | 管低深さ | 900H | 4 | 組
| 汚水桝 | SC型
| 既製ｺﾝｸﾘｰﾄ桝 | 600 x 600 | 管低深さ | 1000H | 3 | 組
| 汚水桝 | SC型
| 既製ｺﾝｸﾘｰﾄ桝 | 900φ | 管低深さ | 1800H | 1 | 組
| 雨水桝 | RC型ｸﾞﾚｰﾁﾝｸﾞ蓋
| 既製ｺﾝｸﾘｰﾄ桝 | 450 x 450 | 管低深さ | 500H | 2 | 組
| 雨水桝 | RC型ｸﾞﾚｰﾁﾝｸﾞ蓋
| 既製ｺﾝｸﾘｰﾄ桝 | 450 x 450 | 管低深さ | 600H | 2 | 組
| 雨水桝 | RC型ｸﾞﾚｰﾁﾝｸﾞ蓋
| 既製ｺﾝｸﾘｰﾄ桝 | 600 x 600 | 管低深さ | 700H | 2 | 組
| 雨水桝 | RC型ｸﾞﾚｰﾁﾝｸﾞ蓋
| 既製ｺﾝｸﾘｰﾄ桝 | 600 x 600 | 管低深さ | 800H | 2 | 組
根切り（機械）
| 土工事 | ﾊﾞｯｸﾎｳ 0.13m3 |  |  | 49 | m3
埋戻し（機械）
| 〃 | ﾊﾞｯｸﾎｳ 0.13m3 |  |  | 42 | m3
建設発生土処分
| 〃 | 場内敷き均し |  |  | 7 | m3
| スリーブ費 |  |  |  | 1 | 式
小計
10 | ガス設備工事
| ｶﾞｽ工事 | 区分ﾊﾞﾙﾌﾞ含む２次側範囲 |  |  | 1 | 式
小計
11 | 厨房機器設備工事
| 1.コールドテーブル冷蔵庫 | （LRC-120RM-F） |  |  | 2 | 台
| 2.作業台 |  |  |  | 2 | 台
| 3.ガスレンジ | TGRA-1230SP |  |  | 2 | 台
| 4.コールドテーブル冷凍冷蔵庫 | （LCC-121PM-R） |  |  | 2 | 台
| 5.二槽シンク |  |  |  | 2 | 台
| 6.アンダーカウンター食器洗浄機 | M-iCleanUM-TM |  |  | 2 | 台
| 7.調理台 |  |  |  | 2 | 台
| 8.吊戸棚 |  |  |  | 4 | 台
| 11.ユニエース（デッキオーブン） |  |  |  | 1 | 台
| 12.冷凍庫 |  |  |  | 1 | 台
| 13.コールドテーブル冷蔵庫 | （LRC-120RM） |  |  | 1 | 台
| 14.二槽シンク |  |  |  | 1 | 台
| 15.パイプ棚 |  |  |  | 1 | 台
| 21.手洗いシンク |  |  |  | 1 | 台
| 22.二槽シンク |  |  |  | 1 | 台
| 23.ドリンクテーブル |  |  |  | 1 | 台
| 24.引出付調理台 |  |  |  | 1 | 台
| 25.調理台 |  |  |  | 1 | 台
| 26.スライド扉小型冷蔵ショーケース | （LGU-150RE） |  |  | 1 | 台
| 27.製氷機 | （FIC-A45KT3） |  |  | 1 | 台
| 28.一槽シンク |  |  |  | 1 | 台
| 29.調理台 |  |  |  | 1 | 台
| 31.シェルフ |  |  |  | 1 | 台
| 32.冷蔵庫 | GRN-090RM-F |  |  | 1 | 台
| 33.冷凍庫 | GRN-094FM |  |  | 1 | 台
| 運搬費 | 厨房機器 |  |  | 1 | 式
| 搬入据付費 | 厨房機器 |  |  | 1 | 式
| 試運転調整費 | 厨房機器 |  |  | 1 | 式
小計