## □参数書P-1
参 考 数 量 書
工 事 名 | 令和６年度 佐久市学校給食南部センター改修工事
工事場所 | 佐久市原563-1
工期末日 | 入札通知書・公告のとおり
工 事 概 要 | 改修工事一式 スチームコンベクションオーブン 新設２台 真空冷却機 新設１台 器具消毒保管機 新設１台 手洗いシンク 新規１台 ほか 上記に伴う既存品撤去工事及び設備工事
項 目 | 金 額 | 備 考
工 事 費
工事価格
消費税等相当額
佐 久 市

## P-2
№ | 名称 | 規格 | 単位 | 数量 | 単価 | 金額 | 備考
A | 共通仮設費 |  | 式 | 1
B | 直接工事費 |  | 式 | 1
純工事費計
C | 現場管理費 |  | 式 | 1
工事原価計
D | 一般管理費 |  | 式 | 1
工事価格
E | 消費税等相当額 |  | 式 | 1
工事費計

## P3-15
| 名 称 | 規 格 ・ 摘 要 | 数 量 | 単 位 | 単 価 | 金 額 | 備 考
A | 共通仮設費
準備費、仮設建物費、
A-1 | 共通仮設費 | 工事施設費、環境安全費、 | 1 | 式
動力用水光熱費、機械器具費、
屋外整理清掃費、竣工書類、
その他
A-2 | 積上
| 下処理室･消毒室 | 吸引方式(ｱｸﾃｨﾌﾞ法)6項目測定 物質測定：ﾎﾙﾑｱﾙﾃﾞﾋﾄﾞ･ﾄﾙｴﾝ･ｷｼﾚﾝ･ﾊﾟﾗｼﾞｸﾛﾛﾍﾞﾝｾﾞﾝ・ｴﾁﾙﾍﾞﾝｾﾞﾝ・ｽﾁﾚﾝ
| 化学物質濃度測定 |  | 2 | 箇所
| 交通誘導員A |  | 5 | 人工
小 計
１-計
B | 直接工事費
B-Ⅰ | 改修建築工事 |  | 1 | 式
B-Ⅱ | 改修電気設備工事 |  | 1 | 式
B-Ⅲ | 改修機械設備工事 |  | 1 | 式
２－計
B-Ⅰ | 改修建築工事
1 | 直接仮設工事 |  | 1 | 式
2 | 解体撤去工事 |  | 1 | 式
3 | ﾌｰﾄﾞｽﾗｲｻｰﾋﾟｯﾄ部改修工事 |  | 1 | 式
4 | 下処理室改修工事 |  | 1 | 式
5 | 消毒室改修工事 |  | 1 | 式
6 | ｳｫｰﾀｰﾁﾘﾝｸﾞ基礎 |  | 1 | 式
B-Ⅰ 計
1 | 直接仮設工事
| 養生 | 内部改修 | 303 | ㎡
| 整理清掃後片付け | 内部改修 | 303 | ㎡
| 内部足場 | 脚立足場 並列H=1.8ｍ 存置1ｶ月 | 12.1 | ㎡
| 同上仮設材運搬 |  | 12.1 | ㎡
直接仮設工事－計
2 | 解体撤去工事
調理室(1)
フードスライサーピット部
| 壁立上り H＝1600 撤去 | 人力 800*650 | 1 | 箇所
| 集積・積込 | 人力 | 1 | ㎥
| 運搬費 | 中型車 | 1 | ㎥
| 処分費 | 廃プラ・ガレキ類・混合 | 1 | ㎥
小 々 計
荷受検収室
| 下処理室間 | 排煙オペレーター共
| 既存 フロントサッシ 撤去 | 人力 L6650*H2800 | 18.6 | ㎡
| 集積・積込 | 人力 | 2 | ㎥
| 運搬費 | 中型車 | 2 | ㎥
| 処分費 | 廃プラ・ガレキ類・ガラス陶磁器くず・混合 | 0.2 | ㎥
|  | 金属くず 有価処分 | -1.8 | ㎥
小 々 計
下処理室
| 既存 球根皮剥器 撤去 | 人力 φ500 H950 | 1 | 基
| 集積・積込 | 人力 | 0.2 | ㎥
| 運搬費 | 中型車 | 0.2 | ㎥
| 処分費 | 金属くず 有価処分 | -0.2 | ㎥
小 々 計
| 既存 収納庫 撤去 | 人力 1500*750*H2150 | 2 | 台
| 集積・積込 | 人力 | 4.8 | ㎥
| 運搬費 | 中型車 | 4.8 | ㎥
| 処分費 | 金属くず 有価処分 | -4.8 | ㎥
小 々 計
| 既存 ピットカゴ 撤去 | 人力 | 1 | 箇所
| 集積・積込 | 人力 | 0.1 | ㎥
| 運搬費 | 中型車 | 0.1 | ㎥
| 処分費 | 金属くず 有価処分 | -0.1 | ㎥
小 々 計
消毒室
| 既存手洗い器（2台） 撤去 | 人力 | 2 | 台
| SUS巾木 撤去 | 人力 | 2.1 | ｍ
| 集積・積込 | 人力 | 0.2 | ㎥
| 運搬費 | 中型車 | 0.2 | ㎥
| 処分費 | 廃プラ・ガレキ類・ガラス陶磁器くず・混合 | 0.2 | ㎥
|  | 金属くず 有価処分 | -0.2 | ㎥
小 々 計
解体撤去工事－計
3 | ﾌｰﾄﾞｽﾗｲｻｰﾋﾟｯﾄ部改修工事
床
| ｺﾝｸﾘｰﾄ埋め(Fc=21) | 24N/㎜2 S=18㎝ | 0.5 | ㎥
| 同上少量割増 | 1.0㎥以下 | 1 | 台
土間ｺﾝｸﾘｰﾄ
| ｺﾝｸﾘｰﾄ打設手間 | 人力 | 0.5 | ㎥
| ﾓﾙﾀﾙ補修 防水下地 |  | 9 | ㎡
| ｴﾎﾟｷｼ系二液無溶剤塗床 | t＝2.5 | 9 | ㎡
L2650+990
| SUS床見切 | L-50×50×6 | 1 | 箇所
ﾉﾝｽﾘｯﾌﾟｸﾞﾚｰﾁﾝｸﾞ T-2
| SUSｸﾞﾚｰﾁﾝｸﾞ | 400×1000×6枚 350×1000×1枚 | 1 | 式
| SUSﾊﾟﾝﾁﾝｸﾞﾒﾀﾙｽﾃｯﾌﾟ | L1800×D100×H100 | 1 | 箇所
壁
| SUS軽量鉄骨壁下地 75+90型 | @303 | 5.6 | ㎡
| 耐水合板張り | t=12 | 11.1 | ㎡
| SUS t1.0 HL 接着 |  | 11.1 | ㎡
L2100+1818
| 笠木 SUS t1.5 HL加工 | W197×t30×t1.5 | 1 | 箇所
L1470
| 壁見切 SUS t1.5 HL加工 | W197×t30×t1.5 | 2 | 箇所
| ｼｰﾘﾝｸﾞ | 10ｘ10 MS-2 | 20.8 | ｍ
| SUS出隅ｺｰﾅｰ t2.0 HL | L1470 面ｗ43 | 1.5 | ｍ
| 厨房機器工事 | NL-120T-GL
| スチームコンベクションオーブン | w1070×d975×ｈ1870 | 2 | 台
NL-120T片面用
| 同上用予備カート | w483×d770×ｈ1743 | 4 | 台
CH-120RK P仕様
| 真空冷却機 | w2185×d1460×ｈ2400 | 1 | 台
UWAA375AR
| ウオーターチリングユニット | ※上記に含む
ﾌｰﾄﾞｽﾗｲｻｰﾋﾟｯﾄ部工事－計
4 | 下処理室改修工事
床
| ｺﾝｸﾘｰﾄ埋め(Fc=21) | 24N/㎜2 S=18㎝ | 0.5 | ㎥
| 同上少量割増 | 1.0㎥以下 | 1 | 台
土間ｺﾝｸﾘｰﾄ
| ｺﾝｸﾘｰﾄ打設手間 | 人力 | 0.5 | ㎥
| ｺﾝｸﾘｰﾄ金鏝 防水下地 |  | 2.1 | ㎡
| ﾓﾙﾀﾙ補修 防水下地 |  | 5.1 | ㎡
| ｳﾚﾀﾝ系塗床 | t＝4.0 | 7.2 | ㎡
建具工事
| AD-7A W8530×H2760 | 内倒し欄間付両袖片引き戸･嵌殺し連窓 | 1 | 箇所
| 取付工事費 |  | 1 | 式
| 搬入費･現場経費 |  | 1 | 式
ｶﾞﾗｽ工事
| 強化ｶﾞﾗｽ(透明) 6ﾐﾘ | 0.20㎡以下 | 0.2 | ㎡
| 強化ｶﾞﾗｽ(透明) 6ﾐﾘ | 2.00㎡以下 | 13.5 | ㎡
| ｼﾘｺﾝ 6×6 |  | 115 | ｍ
| 運搬諸経費 |  | 1 | 式
| 厨房機器工事 | PL-82N
| ピーラー | w610×d670×ｈ965 | 1 | 台
PL-22N/42N/82N用
| オプション蓋 (ASSY) | 上記ピーラーに含む
| 球根受槽 | w750×d750×ｈ600 | 1 | 台
ISC-W30JW-EHFNJ
| 消毒保管機 | w1280×d950×ｈ2260 | 2 | 台
| 厨房用手洗いシンク | w900×d750×ｈ850 | 1 | 台
下処理室改修工事－計
5 | 消毒室改修工事
床
| ﾓﾙﾀﾙ補修 防水下地 |  | 0.5 | ㎡
| ｳﾚﾀﾝ系塗床 | t=4.0 | 0.5 | ㎡
L1600
| SUS框 t2.0加工 | W110×D30×t2.0 | 1 | 箇所
| 壁 | ｱｲｶ:ｾﾗｰﾙ同等
| ﾒﾗﾐﾝ化粧合板 | t=3.0 接着 | 1.6 | ㎡
L1600
| SUSﾗｲﾆﾝｸﾞﾄｯﾌﾟ t1.5加工 | W110×D30×t1.5 | 1 | 箇所
| ｼｰﾘﾝｸﾞ | 10ｘ10 MS-2 | 36.8 | ｍ
| 厨房機器工事 | PL-82N
| 手洗いシンク | w1500×d600×ｈ850 | 1 | 台
消毒室改修工事－計
6 | ｳｫｰﾀｰﾁﾘﾝｸﾞ基礎
| ｳｫｰﾀｰﾁﾘﾝｸﾞ基礎 | 1500×1200
| 根伐 | 人力 | 2.2 | ㎥
| 床付け | 土間下 | 2.8 | ㎡
| 埋戻し | 人力 場内仮置土 | 1.3 | ㎥
| 残土処分 | 人力 場内敷均し | 0.9 | ㎥
| 砕石地業 | 土間下 | 0.5 | ㎥
| 異形棒鋼 SD295 | D10 | 22.8 | Kg
| 鉄筋加工組立 | D16以下 | 22.8 | Kg
| 鉄筋運搬費 | 加工場～現場 30Km程度 4t車 | 22.8 | Kg
| 土間ｺﾝｸﾘｰﾄ(Fc=21) | 24N/㎜2 S=18㎝ | 1 | ㎥
| 同上少量割増 | 1.0㎥以下 | 1 | 台
土間ｺﾝｸﾘｰﾄ
| ｺﾝｸﾘｰﾄ打設手間 | 人力 | 1 | ㎥
| 普通型枠 |  | 3 | ㎡
| 型枠運搬費 | 基準距離30Km以内 4t車 | 3 | ㎡
| ｺﾝｸﾘｰﾄ金鏝 |  | 1.8 | ㎡
ｳｫｰﾀｰﾁﾘﾝｸﾞ基礎－計

## P16-21
| 名 称 | 規格・摘要 | 数量 | 単位 | 単価 | 金 額 | 備 考
B-2 | 改修電気設備工事
1 | フードスライサーピット部工事 |  | 1 | 式
2 | 下処理室改修工事 | (消毒室含む) | 1 | 式
B-2 計
1 | フードスライサーピット部工事
| 電線 | ＥＭ-ＩＥ 2.0 (PF管内) | 378 | ｍ
| 電線 | ＥＭ-ＩＥ 5.5° (ころがし) | 17 | ｍ
| 電線 | ＥＭ-ＩＥ 5.5° (管内) | 13 | ｍ
| 電線 | ＥＭ-ＩＥ 5.5° (ケーブルラック) | 16 | ｍ
| 電線 | 呼線 1.2 (PF管内) | 92 | ｍ
| ケーブル | EM-CE 3.5° - 4C (ころがし) | 14 | ｍ
| ケーブル | EM-CET 22° (ころがし) | 17 | ｍ
| ケーブル | EM-CET 22° (管内) | 10 | ｍ
| ケーブル | EM-CET 22° (ラック) | 16 | ｍ
| ケーブル | EM-CET 38° (管内) | 3 | ｍ
| ケーブル | EM-EEF 2.0 - 3C (ころがし) | 4 | ｍ
| ケーブル | EM-EEF 2.0 - 3C (管内) | 6 | ｍ
| ケーブル | EM-CEE 1.25° - 12C (管内) | 21 | ｍ
| 電線管 | E25 露出 | 6 | ｍ
| 電線管 | E31 露出 | 21 | ｍ
| 電線管 | E51 露出 | 13 | ｍ
| 電線管 | PF16 露出 | 44 | ｍ
| ﾌﾟﾙﾎﾞｯｸｽSUS-WP | 100×100×100 (0.06㎡) | 2 | ヶ
| ﾌﾟﾙﾎﾞｯｸｽSUS-WP | 200×200×200 (0.24㎡) | 4 | ヶ
| ﾌﾟﾙﾎﾞｯｸｽSUS-WP | 300×300×300 (0.54㎡) | 1 | ヶ
| ﾌﾟﾙﾎﾞｯｸｽSUS-WP | 400×400×400 (0.96㎡) | 2 | ヶ
| アウトレットボックス | 中浅102°×44 | 9 | ヶ
| 防水ｺﾝｾﾝﾄ | 2P15A×3EET 抜止 | 1 | ヶ
| 防水ｺﾝｾﾝﾄ | 4P20A×1 | 2 | ヶ
| 防水カバープレート | １ヶ用 | 5 | ヶ
| 配電盤 | LP1-2-1 | 1 | 面
| 配線用遮断器 | MCB3P 30AF/20AT | 2 | ヶ
| 配線用遮断器 | MCB3P 30AF/30AT | 2 | ヶ
| 壁、梁貫通処理 | 50Φ×200mm （簡易鉄筋探査共） | 3 | ヶ所
| 壁、梁貫通処理 | 100Φ×200mm （簡易鉄筋探査共） | 2 | ヶ所
| 床貫通処理 | 75Φ×150mm （簡易鉄筋探査共） | 1 | ヶ所
| 床斫り | 配管移設 | 9 | ｍ
| 穿孔工事 | 50Φ×200mm （簡易鉄筋探査共） | 3 | ヶ所
| 撤去工事費 |  | 1 | 式
| 解体廃材運搬費 |  | 0.1 | t
| 解体廃材処分費 | 解体系混合廃棄物 | 0.1 | t
| 搬入積込費 |  | 0.1 | t
計
2 | 下処理室改修工事
| 電線 | ＥＭ-ＩＥ 2.0 (PF管内) | 124 | ｍ
| ケーブル | EM-CE 8° - 4C (ころがし) | 21 | ｍ
| ケーブル | EM-CE 8° - 4C (PF管内) | 4 | ｍ
| ケーブル | EM-EEF 1.6 - 3C (ころがし) | 5 | ｍ
| ケーブル | EM-EEF 2.0 - 3C (ころがし) | 55 | ｍ
| 電線管 | PF16 露出 | 2 | ｍ
| 電線管 | PF28 露出 | 4 | ｍ
| アウトレットボックス | 中浅102°×44 | 3 | ヶ
| 防水ｺﾝｾﾝﾄ | 2P15A×3 ET付 抜止 | 4 | ヶ
| 防水ｺﾝｾﾝﾄ | 4P20A×1 | 1 | ヶ
| 防水カバープレート | １ヶ用 | 1 | ヶ
| カバープレート | 1ヶ用 新金Ｐ | 3 | ヶ
| カバープレート | 2ヶ用 新金Ｐ | 1 | ヶ
| 自立ポール | DDP300S（パナ）相当品 | 1 | 台
| 撤去工事費 |  | 1 | 式
| 解体廃材運搬費 |  | 0.1 | t
| 解体廃材処分費 | 解体系混合廃棄物 | 0.1 | t
| 搬入積込費 |  | 0.1 | t
計

## P22-42
| 名 称 | 規格・摘要 | 数量 | 単位 | 単価 | 金 額 | 備 考
B-3 | 改修機械設備工事
荷受検収・下処理室
1 | 改修工事 |  | 1 | 式
調理室（1）
2 | 改修工事 | フードスラーサーピット部・ガス式スチコン新設部 | 1 | 式
B-２ 計
荷受検収・下処理室
1 | 改修工事
1-1） | 衛生器具設備工事 |  | 1 | 式
1-2） | 給排水設備工事 |  | 1 | 式
1-3） | 撤去工事 |  | 1 | 式
1-計
1-1） | 衛生器具設備工事
| 自動混合水栓 | グースネック台付、サーモ付 | 3 | 台
| 泡沫自在水栓 | 13A、レバーハンドル、スパウト300㎜ | 2 | 個
| カップリング付横水栓 | 13A、レバーハンドル | 1 | 個
| ステンレス水栓柱 | 20A、1500H | 1 | 台
1-1）-小計
1-2） | 給排水設備工事
| 硬質塩ビライニング鋼管 | 給水 VB-20（ピット内） | 7 | ｍ
| 硬質塩ビライニング鋼管 | 給水 VB-20（屋内露出） | 4 | ｍ
| ステンレス鋼管 | 給湯 SUS-20（ピット内） | 4 | ｍ
| ステンレス鋼管 | 給湯 SUS-20（屋内露出） | 2 | ｍ
| 硬質ポリ塩化ビニル管 | 排水 VP-75（ピット内） | 3 | ｍ
| 硬質ポリ塩化ビニル管 | 排水 VP-50（ピット内） | 4 | ｍ
| 機械はつり（床コア抜き） | （簡易鉄筋探査共） 50φ×150H | 5 | 箇所
| 機械はつり（床コア抜き） | （簡易鉄筋探査共） 100φ×150H | 2 | 箇所
| 既設配管に接続（切断共） | （鋼管類） 20A | 8 | 箇所
| 既設配管に接続（切断共） | （樹脂管類） VP-75A | 1 | 箇所
（ピット内） GW30ｔ 20A
| 給水・給湯 保温工事 | 着色ＡＬＧＣ | 11 | ｍ
（屋内露出） GW30ｔ 20A
| 給水・給湯 保温工事 | ステンレス鋼板仕上げ | 6 | ｍ
（ピット内） GW20ｔ 50A
| 排水 保温工事 | 着色ＡＬＧＣ | 4 | ｍ
（ピット内） GW20ｔ 75A
| 排水 保温工事 | 着色ＡＬＧＣ | 3 | ｍ
1-2）-小計
1-3) | 撤去工事
| 消毒手洗器撤去 | 給排水金具共 | 2 | 組
| 横形自在水栓撤去 | 13A | 1 | 個
| 既設給水管撤去 | ピット内 VB 20A | 6 | ｍ
| 既設給湯管撤去 | ピット内 SUS 20A | 3 | ｍ
| 既設排水管撤去 | ピット内 VP 50A | 5 | ｍ
| グラスウール保温筒撤去 | GW 30ｔ 20A | 9 | ｍ
| グラスウール保温筒撤去 | GW 20ｔ 50A | 5 | ｍ
| 解体廃材積込み | 混合物（機械） | 0.1 | ｔ
| 解体廃材運搬 | 混合物 | 0.1 | ｔ
| 解体廃材処分 | 混合物 | 0.1 | ｔ
1-3）-小計
調理室（1）
2 | 改修工事 | フードスラーサーピット部・ガス式スチコン新設部
2-1） | 衛生器具設備工事 |  | 1 | 式
2-2） | 給排水設備工事 |  | 1 | 式
2-3） | 都市ガス設備工事 |  | 1 | 式
2-4） | 蒸気配管設備工事 |  | 1 | 式
2-5） | 冷却水配管工事 |  | 1 | 式
2-6） | 撤去工事 |  | 1 | 式
直接工事費の計
2-1） | 衛生器具設備工事
| カップリング付横水栓 | 20A、レバーハンドル | 4 | 個
| ステンレス水栓柱 | 20A、1500H | 4 | 台
2-1）-小計
2-2） | 給排水設備工事
| 硬質塩ビライニング鋼管 | 給水 VB-20（ピット内） | 12 | ｍ
| 硬質塩ビライニング鋼管 | 給水 VB-20（屋内露出） | 9 | ｍ
| ステンレス鋼管 | 給湯 SUS-20（ピット内） | 7 | ｍ
| ステンレス鋼管 | 給湯 SUS-20（屋内露出） | 2 | ｍ
| 硬質ポリ塩化ビニル管 | 排水 VP-75（ピット内） | 3 | ｍ
| 配管用炭素鋼鋼管（白） | 排水 SGP-50（ピット内） | 12 | ｍ
| 仕切弁 | ゲ－ト弁 20A-5K（管端防食） | 6 | 個
| ステンレスバルブ | ゲ－ト弁 20A-10K | 1 | 個
| 機械はつり（床コア抜き） | （簡易鉄筋探査共） 50φ×150H | 7 | 箇所
| 機械はつり（床コア抜き） | （簡易鉄筋探査共） 100φ×150H | 4 | 箇所
| 既設配管に接続（切断共） | （鋼管類） 20A | 4 | 箇所
| 既設配管に接続（切断共） | （鋼管類） 50A | 1 | 箇所
| 既設配管に接続（切断共） | （樹脂管類） VP-75A | 1 | 箇所
（ピット内） GW30ｔ 20A
| 給水・給湯 保温工事 | 着色ＡＬＧＣ | 19 | ｍ
（屋内露出） GW30ｔ 20A
| 給水・給湯 保温工事 | ステンレス鋼板仕上げ | 11 | ｍ
（ピット内） GW20ｔ 50A
| 排水 保温工事 | 着色ＡＬＧＣ | 12 | ｍ
（ピット内） GW20ｔ 75A
| 排水 保温工事 | 着色ＡＬＧＣ | 3 | ｍ
2-2）-小計
2-3） | 都市ガス設備工事 | （一般系統）
（1）実費延長工事
| 基本工事費 | 新設 | 1 | 式
| 非埋設配管工事 | カラー鋼管 50㎜ | 11 | ｍ
| 非埋設配管工事 | カラー鋼管 25㎜ | 4 | ｍ
| 非埋設配管工事 | 白ガス 管 20㎜ | 2.5 | ｍ
| 撤去工事費 | 32㎜以下 | 6 | ｍ
（1）の計
（2）ガス栓工事費
| ネジ工法 ネジガス栓 | 25㎜ つまみガス栓 | 2 | 個
（2）の計
（3）特別材料費
| 分岐バルブ | 50㎜ | 1 | 個
| PC絶縁ソケット・エルボ | 25㎜ | 2 | 個
| 検圧プラグ |  | 1 | 個
（3）の計
（4）特別工事費
| フレキシブルホース | 20㎜×500㎜（内外兼用） | 2 | 個
| ガスメーター取付費 | 65号以上 | 1 | 個
| ガスメーター取外し費 | 65号以上 | 1 | 個
| エアーパージ費 |  | 1 | 式
| 取出し工事費 |  | 1 | 式
| 現場管理費 |  | 1 | 式
| ピット内作業費 |  | 1 | 式
（4）の計
（5）付帯工事費
| 配管塗装 | 25㎜ 2回塗り | 2.5 | ｍ
| 配管支持金物 |  | 1 | 式
| 穴あけ・穴補修 |  | 1 | 式
（5）の計
（6）割増工事費
| 小運搬割増割増率 | 10% | 1 | 式
（6）の計
（7）専門業者経費
下請け専門業者
| 諸経費 | 法定福利費を含む | 1 | 式
（7）の計
| 2-3）-小計 | （1）+（2）+（3）+（4）+（5）+（6）+（7）
2-4） | 蒸気配管設備工事
| 圧力配管用炭素鋼鋼管（黒） | SCH40 25A（ピット内） | 5 | ｍ
| 圧力配管用炭素鋼鋼管（黒） | SCH40 25A（屋内露出） | 2 | ｍ
| 圧力配管用炭素鋼鋼管（黒） | SCH40 20A（ピット内） | 10 | ｍ
| 圧力配管用炭素鋼鋼管（黒） | SCH40 20A（屋内露出） | 1 | ｍ
| 玉形弁 | JIS-10K 25A | 1 | 個
| 中圧トラップ装置 | （バイパス共） 20A | 1 | 組
| 機械はつり（床コア抜き） | （簡易鉄筋探査共） 50φ×150H | 2 | 箇所
| 既設配管に接続（切断共） | （鋼管類） 20A | 1 | 箇所
| 既設配管に接続（切断共） | （鋼管類） 25A | 1 | 箇所
（ピット内） GW20ｔ 20A
| 蒸気 保温工事 | 着色ＡＬＧＣ | 10 | ｍ
（ピット内） GW20ｔ 25A
| 蒸気 保温工事 | 着色ＡＬＧＣ | 5 | ｍ
（屋内露出） GW20ｔ 20A
| 蒸気 保温工事 | ステンレス鋼板仕上げ | 1 | ｍ
（屋内露出） GW20ｔ 25A
| 蒸気 保温工事 | ステンレス鋼板仕上げ | 2 | ｍ
2-4）-小計
2-5） | 冷却水配管工事
| ステンレス鋼管 | 冷却水 SUS-50（屋内露出） | 5 | ｍ
| ステンレス鋼管 | 冷却水 SUS-20（屋内露出） | 1 | ｍ
| ステンレス鋼管 | 冷却水 SUS-50（屋外露出） | 16 | ｍ
| ステンレス鋼管 | 冷却水 SUS-20（屋外露出） | 1 | ｍ
| ステンレスバルブ | ゲ－ト弁 50A-10K | 4 | 個
| ステンレスバルブ | ゲ－ト弁 20A-10K | 4 | 個
| フレキシブル継手 | 50A×500L | 4 | 個
| 機械はつり（壁コア抜き） | （簡易鉄筋探査共） 75φ×200D | 2 | 箇所
| 凍結防止帯巻き | サーモ共 | 16 | ｍ
（屋内露出） GW20ｔ 50A
| 冷却水 保温工事 | ステンレス鋼板仕上げ | 5 | ｍ
（屋外露出） GW20ｔ 50A
| 冷却水 保温工事 | ステンレス鋼板仕上げ | 16 | ｍ
2-5）-小計
2-6） | 撤去工事
| 横形自在水栓撤去 | 20A | 1 | 個
| 既設給水管撤去 | ピット内 VB 20A | 8 | ｍ
| 既設給湯管撤去 | ピット内 SUS 20A | 15 | ｍ
| グラスウール保温筒撤去 | GW 30ｔ 20A | 9 | ｍ
| 解体廃材積込み | 混合物（機械） | 0.1 | ｔ
| 解体廃材運搬 | 混合物 | 0.1 | ｔ
| 解体廃材処分 | 混合物 | 0.1 | ｔ
2-6）-小計