## □参数書P-1
参 考 数 量 書
工 事 名 | 令和６年度 中込地区都市構造再編集中支援事業 サングリモ中込改修工事及び中央グリーンモール交流施設新築工事
工事場所 | 佐久市中込一丁目地区
工期末日 | 入札通知書・公告のとおり
工 事 概 要 | 複合型公共施設改修工事一式 １階 地域交流センターを図書館へ改修 ２階 図書館をチャレンジ教室へ改修 中央グリーンモール交流施設新築工事一式 鉄骨造 平屋建 鋼板葺 93㎡ 地下道改築工事一式 鉄骨造 平屋建 鋼板葺 126㎡
項 目 | 金 額 | 備 考
工 事 費
工事価格
消費税等相当額
佐 久 市

## □参数書P-2
№ | 名称 | 規格 | 単位 | 数量 | 単価 | 金額 | 備考
Ⅰ | 共通仮設費 |  | 式 | 1
Ⅱ | 直接工事費 |  | 式 | 1
純工事費計
Ⅲ | 現場管理費 |  | 式 | 1
工事原価計
Ⅳ | 一般管理費 |  | 式 | 1
工事価格
Ⅴ | 消費税等相当額 |  | 式 | 1
工事費計

## ■1共仮（内訳書）
| 名 称 | 規格・摘要 | 数量 | 単位 | 単価 | 金 額 | 備 考
Ⅰ | 共通仮設費
Ⅰ-1 | 共通仮設費（率計上） |  | 1 | 式
| 準備費 | 敷地整備、その他の準備に要する費用
| 仮設建物費 | 現場事務所等に要する費用
| 工事施設費 | 場内工事用施設に要する費用
安全標識、消火設備等の設置
| 環境安全費 | 隣接物の養生及び補償復旧費用
工事用電気・給排水設備費用
| 動力用水・光熱費 | 並びに工事用電気・水道料金等
屋外及び敷地周辺の後片付け
| 屋外整備清掃費 | 及び屋外発生材処分等の費用
| 機械器具費 | 共通的な工事用機械器具費用
品質管理試験費、その他上記の
| その他 | いずれにも属さない費用
Ⅰ-1-計
Ⅰ-2 | 共通仮設費（積上計上）
Ａ | 積上計上 (サングリモ中込 撤去工事)
成形鋼板 H2000 存置期間3ヶ月
| 仮囲い | 掛払手間･損料･運搬共 | 272 | ｍ
W6000 存置期間3ヶ月
| キャスターゲート | 掛払手間･損料･運搬共 | 1 | ヶ所
ｔ22ｘ1524ｘ6096 存置期間3ヶ月
| 敷鉄板 | 掛払手間･損料･運搬共 | 126 | m2
防炎ｼｰﾄ H2200 存置期間3ヶ月
| 外部 養生ｼｰﾄ（鉄板下） | 掛払手間･損料･運搬共 | 126 | m2
| 交通誘導員A |  | 20 | 人
10ｔｸﾚｰﾝ等重機損料・回送費
| 荷揚げ機械損料 | ｵﾍﾟﾚｰﾀｰ共 | 10 | 日
Ａ-計
Ｂ | 積上計上 (サングリモ中込 改修工事)
１階 仮設間仕切 C種
| 仮囲い | 設置・撤去含 | 49 | ｍ
2階 仮設間仕切 C種
| 仮囲い | 設置・撤去含 | 52 | ｍ
１階
| 防塵対策ｼｰﾄ | 設置・撤去含 | 30.7 | m2
| 揚重機ｸﾚｰﾝ | 25ｔ | 4 | 日
| 交通誘導員A |  | 40 | 人
ﾊﾟｯｼﾌﾞ法(拡散法) 6物質
| VOC化学物質濃度測定 | (ﾎﾙﾑｱﾙﾃﾞﾋﾄﾞ､ﾄﾙｴﾝ､ｴﾁﾙﾍﾞﾝｾﾞﾝ､ | 4 | か所
ｷｼﾚﾝ､ﾊﾟﾗｼﾞｸﾛﾛﾍﾞﾝｾﾞﾝ､ｽﾁﾚﾝ)
Ｂ-計
Ｃ | 積上計上 (交流施設新築工事)
ガードフェンス H1800 存置期間3ヶ月
| 仮囲い | 掛払手間･損料･運搬共 | 100 | ｍ
ｔ22ｘ1524ｘ6096 存置期間3ヶ月
| 敷鉄板 | 掛払手間･損料･運搬共 | 99 | m2
防炎ｼｰﾄ H2200 存置期間3ヶ月
| 外部 養生ｼｰﾄ（鉄板下） | 掛払手間･損料･運搬共 | 99 | m2
| 交通誘導員A |  | 20 | 人
10ｔｸﾚｰﾝ等重機損料・回送費
| 荷揚げ機械損料 | ｵﾍﾟﾚｰﾀｰ共 | 2 | 日
ﾊﾟｯｼﾌﾞ法(拡散法) 6物質
| VOC化学物質濃度測定 | (ﾎﾙﾑｱﾙﾃﾞﾋﾄﾞ､ﾄﾙｴﾝ､ｴﾁﾙﾍﾞﾝｾﾞﾝ､ | 1 | か所
ｷｼﾚﾝ､ﾊﾟﾗｼﾞｸﾛﾛﾍﾞﾝｾﾞﾝ､ｽﾁﾚﾝ)
Ｃ-計
Ｄ | 積上計上 (地下道改築工事)
ガードフェンス H1800 存置期間2ヶ月
| 仮囲い | 掛払手間･損料･運搬共 | 100 | ｍ
ｔ22ｘ1524ｘ6096 存置期間2ヶ月
| 敷鉄板 | 掛払手間･損料･運搬共 | 103 | m2
防炎ｼｰﾄ H2200 存置期間2ヶ月
| 外部 養生ｼｰﾄ（鉄板下） | 掛払手間･損料･運搬共 | 103 | m2
| 交通誘導員A | 建て方・撤去時 | 20 | 人
10ｔｸﾚｰﾝ等重機損料・回送費
| 荷揚げ機械損料 | ｵﾍﾟﾚｰﾀｰ共 | 2 | 日
Ｄ-計
Ⅰ-2-計
Ⅰ-計

## ■2直工 (内訳書)
| 名 称 | 規格・摘要 | 数量 | 単位 | 単価 | 金 額 | 備 考
令和６年度 中込地区都市構造再編集中支援事業 サングリモ中込改修工事及び中央グリーンモール交流施設新築工事
Ⅱ | 直接工事費
Ⅱ-1 | サングリモ中込改修工事 |  | 1 | 式
Ⅱ-2 | 交流施設新築工事 |  | 1 | 式
Ⅱ-3 | 地下道改築工事 |  | 1 | 式
Ⅱ-計

## ■2直工 (サングリモ改修工事)
| 名 称 | 規格・摘要 | 数量 | 単位 | 単価 | 金 額 | 備 考
令和６年度 中込地区都市構造再編集中支援事業 サングリモ中込改修工事及び中央グリーンモール交流施設新築工事
Ⅱ-1 | 直接工事費（サングリモ中込改修工事）
Ⅱ-1-1 | 撤去工事 |  | 1 | 式
Ⅱ-1-2 | 建築工事 |  | 1 | 式
Ⅱ-1-3 | 電気設備工事 |  | 1 | 式
Ⅱ-1-4 | 機械設備工事 |  | 1 | 式
Ⅱ-1-計

## ■2直工 (サングリモ改修工事 撤去)
| 名 称 | 規格・摘要 | 数量 | 単位 | 単価 | 金 額 | 備 考
令和６年度 中込地区都市構造再編集中支援事業 サングリモ中込改修工事及び中央グリーンモール交流施設新築工事
Ⅱ-1-1 | 直接工事費（サングリモ中込改修工事 撤去工事）
Ａ | 撤去工事（建築） |  | 1 | 式
Ｂ | 撤去工事（電気） |  | 1 | 式
Ｃ | 撤去工事（管） |  | 1 | 式
Ⅱ-1-1-計

## 建築工事（撤去）
| 名 称 | 規格・摘要 | 数量 | 単位 | 単価 | 金 額 | 備 考
Ⅱ-1-1 | 直接工事費（撤去工事）
Ａ | 解体工事（建築）
1 | 外壁解体 |  | 1 | 式
2 | 建具解体 |  | 1 | 式
3 | 内装解体 |  | 1 | 式
4 | 発生材処理 |  | 1 | 式
Ａ - 計
1 | 外壁解体
外壁
| 既存塗膜除去 | ALC面 集積共 | 287 | m2
鋼管φ558.8×H22300
| 煙突撤去 | (陣笠H500)程度 集積、発生材処理共 | 1 | か所
| シーリング撤去 | 15*10 | 827 | ｍ
1 － 計
2 | 建具解体
| ｱﾙﾐ製建具撤去 | ｶﾞﾗｽ・枠共 集積共 | 86 | m2
| ｽﾁｰﾙ製建具撤去 | ｶﾞﾗｽ・枠共 集積共 | 11.7 | m2
| 木製建具撤去 | ｶﾞﾗｽ・枠共 集積共 | 48 | m2
| ﾄｲﾚﾌﾞｰｽ撤去 | 集積共 | 37.8 | m2
| ｽﾁｰﾙﾊﾟｰﾃｰｼｮﾝ撤去 | 2Fﾐﾆ図書館 集積共 | 12.9 | m2
| 枠廻り斫り |  | 32.2 | ｍ
2 － 計
3 | 内装解体
ｱｽﾌｧﾙﾄ防水層 屋内
| 既存防水層撤去 | 集積共 | 101 | m2
RC壁
| 躯体ｺﾝｸﾘｰﾄ撤去 | 集積共 | 19.6 | m3
| 同上ｶｯﾀｰ入 | ｔ150程度 | 38.5 | ｍ
1F浴室
| 押えｺﾝｸﾘｰﾄ撤去 | 集積共 | 4.7 | m3
ﾓﾙﾀﾙ
| 床仕上撤去 | 集積共 | 1.2 | m2
ﾀｲﾙ(下地ﾓﾙﾀﾙ共)
| 床仕上撤去 | 集積共 | 35.4 | m2
ﾋﾞﾆﾙ床ｼｰﾄ
| 床仕上撤去 | 集積共 | 153 | m2
ﾋﾞﾆﾙ床ﾀｲﾙ
| 床仕上撤去 | 集積共 | 157 | m2
ｺﾙｸ床ﾀｲﾙ
| 床仕上撤去 | 集積共 | 361 | m2
ﾀｲﾙｶｰﾍﾟｯﾄ
| 床仕上撤去 | 集積共 | 220 | m2
縁甲板・ﾌﾛｰﾘﾝｸﾞ
| 床仕上撤去 | 集積共 | 2.3 | m2
再生木ﾃﾞｯｷ材
| 床仕上撤去 | 集積共 | 1.2 | m2
畳 一畳物
| 床仕上撤去 | 集積共 | 14 | 枚
下地板・合板
| 床下地撤去 | 調整合板・ﾀﾞﾐｰﾊﾟﾈﾙ合板含 集積共 | 793 | m2
床組(束立)
| 床下地撤去 | 集積共 | 26.6 | m2
棚組・中段組
| 床下地撤去 | 集積共 | 11.8 | m2
床暖ﾊﾟﾈﾙ(ｱﾙﾐ板+小根太)
| 床下地撤去 | 集積共 | 106 | m2
保温板撤去
| 床下地撤去 | 集積共 | 419 | m2
調整ﾓﾙﾀﾙ撤去
| 床下地撤去 | 集積共 | 419 | m2
調整ﾓﾙﾀﾙ撤去(ｱｽﾌｧﾙﾄ防水下ｔ30)
| 床下地撤去 | 集積共 | 32.3 | m2
| SUS上り框撤去 | 集積共 | 11.4 | ｍ
| SUS床見切撤去 | 集積共 | 18.1 | ｍ
御影石 W125
| 浴室縁石撤去 | 集積共 | 10 | ｍ
御影石 W378
| 浴室縁石撤去 | 集積共 | 5.3 | ｍ
御影石 500×378×430
| 吐湯口撤去 | ｽﾃﾝﾚｽ箱体500×250×430共 集積共 | 2 | か所
御影石
| 束石撤去 | 300×200×150程度 集積共 | 1 | か所
ｽﾃﾝﾚｽ製 W150 蓋共
| 排水ﾕﾆｯﾄ撤去 | 集積共 | 11.6 | ｍ
ﾀｲﾙ(下地ﾓﾙﾀﾙ共)
| 壁仕上撤去 | 集積共 | 72.6 | m2
ｸﾛｽ
| 壁仕上撤去 | 集積共 | 22.1 | m2
合板・ﾎﾞｰﾄﾞ 一重張
| 壁仕上撤去 | 集積共 | 1552 | m2
目隠し板塀
| 壁仕上撤去 | 集積共 | 2.2 | m2
LGS下地
| 壁下地組撤去 | 集積共 | 536 | m2
木製幅木
| 幅木仕上撤去 | 集積共 | 73.4 | ｍ
ﾋﾞﾆﾙ幅木
| 幅木仕上撤去 | 集積共 | 146 | ｍ
床材立上(ﾋﾞﾆﾙ床ｼｰﾄ)
| 幅木仕上撤去 | 集積共 | 104 | ｍ
木製
| 腰壁見切撤去 | 付鴨居含 集積共 | 129 | ｍ
木製
| 開口枠撤去 | 集積共 | 29.3 | ｍ
木製
| ｺｰﾅｰｶﾞｰﾄﾞ撤去 | 集積共 | 91.8 | ｍ
木製 ～150□
| 化粧柱撤去 | 集積共 | 13.5 | ｍ
ｽﾃﾝﾚｽ
| ﾗｲﾆﾝｸﾞ甲板撤去 | 集積共 | 11.6 | ｍ
御影石
| ﾗｲﾆﾝｸﾞ甲板撤去 | 集積共 | 11.6 | ｍ
手摺+受金物
| ﾌﾞﾗｹｯﾄ腰手摺撤去 | 集積共 | 19.1 | ｍ
ｽﾃﾝﾚｽ製φ34 床埋込
| 浴室手摺撤去 | 集積共 | 2 | か所
合板・ﾎﾞｰﾄﾞ 一重張
| 天井仕上撤去 | 集積共 | 185 | m2
合板・ﾎﾞｰﾄﾞ 二重張
| 天井仕上撤去 | 集積共 | 735 | m2
浴室用不燃天井材
| 天井仕上撤去 | 集積共 | 32.3 | m2
LGS下地
| 天井下地組撤去 | 集積共 | 953 | m2
木製
| 廻り縁撤去 | 集積共 | 31.1 | ｍ
| ﾋﾟｸﾁｬｰﾚｰﾙ撤去 | 集積共 | 35.9 | ｍ
| K-1 2Fﾐﾆ図書館 | W4530×D405×H960
| 大型本書架(絵本)撤去 | 集積共 | 1 | か所
| K-2 2Fﾐﾆ図書館 | W3630×D405×H960
| 大型本書架(絵本)撤去 | 集積共 | 2 | か所
| K-3 2Fﾐﾆ図書館 | W3420×D407(240)×H2100
| 傾斜型本書架撤去 | 集積共 | 2 | か所
| K-4 2Fﾐﾆ図書館 | W5430×D308×H1200
| 大型本書架撤去 | 集積共 | 1 | か所
| K-5 2Fﾐﾆ図書館 | W1200+4000×D800×H700
| ｶｳﾝﾀｰ撤去 | 集積共 | 1 | か所
| K-6 2Fｽﾀｯﾌﾙｰﾑ | W5475×D410×H890
| 扉付棚撤去 | 集積共 | 1 | か所
| K-7 2F交流室 | W5120×D410×H890
| 扉付棚撤去 | 集積共 | 1 | か所
| K-8 2F交流室 | W5120×D410×H890
| 扉付棚撤去 | 集積共 | 1 | か所
| K-9 2F交流室 | W4880×D410×H890
| 扉付棚撤去 | 集積共 | 1 | か所
| K-10 2F交流室 | W7820×D410×H890
| 扉付棚撤去 | 集積共 | 1 | か所
| K-11 2F玄関 | W2500×D400×H920
| 下駄箱撤去 | 集積共 | 1 | か所
| K-12 2F玄関 | W4300×D600×H850
| ｶｳﾝﾀｰ撤去 | 集積共 | 1 | か所
| K-16 1Fﾄﾚｰﾆﾝｸﾞﾙｰﾑ | W3700×D600×H850
| 受付ｶｳﾝﾀｰ撤去 | 集積共 | 1 | か所
| K-17 1Fﾄﾚｰﾆﾝｸﾞﾙｰﾑ | W5130×D410×H890
| 棚撤去 | 集積共 | 1 | か所
| K-18 1Fﾄﾚｰﾆﾝｸﾞﾙｰﾑ | W4950×D400×H885
| 棚撤去 | 集積共 | 1 | か所
| K-19 1Fﾄﾚｰﾆﾝｸﾞﾙｰﾑ | W4400×D400×H900
| 下駄箱撤去 | 集積共 | 1 | か所
| K-20 1F休憩室 | W1890×D435×H1430
| 棚撤去 | 集積共 | 1 | か所
| K-21 １Ｆ男女脱衣室 | W3940×D450×H1540
| 脱衣棚撤去 | 集積共 | 2 | か所
| K-26 １Ｆ男女脱衣室 | W580×D600×H1800
| 掃除具入れ撤去 | 集積共 | 2 | か所
| 1Fﾎｰﾙ | W4800×D130×H1800
| 収納ｽﾃｰｼﾞ撤去 | 集積共 | 1 | か所
| 1F倉庫 | W2490×D300×ｔ65×5段
| 棚撤去 | 集積共 | 1 | か所
| 1F湯沸 | W1950×D600×H850
| 流し台ｾｯﾄ撤去 | 集積共 | 2 | か所
| 1Fﾄﾚｰﾆﾝｸﾞﾙｰﾑ | W1800×H900
| 行事用ﾎﾜｲﾄﾎﾞｰﾄﾞ撤去 | 集積共 | 1 | か所
| 1F倉庫-1 | W1800×D300×ｔ65×5段
| 棚撤去 | 集積共 | 1 | か所
| 2F湯沸 | W1950×D600×H850
| 流し台ｾｯﾄ撤去 | 集積共 | 1 | か所
| 室名札撤去 | 集積共 | 23 | か所
ﾌﾞﾗｲﾝﾄﾞBOX共
| ﾍﾞﾈｼｬﾝﾌﾞﾗｲﾝﾄﾞ撤去 | 集積共 | 138 | m2
吊ｶｰﾃﾝﾚｰﾙ共
| 目隠しｶｰﾃﾝ撤去 | 集積共 | 6.4 | m2
3 － 計
4 | 発生材処理
ｺﾝｸﾘｰﾄ屑類(有筋)
| 発生材積込 | 場内小運搬含 | 36 | ｔ
ｺﾝｸﾘｰﾄ二次製品・ﾓﾙﾀﾙ・ﾌﾞﾛｯｸ屑類
| 発生材積込 | 場内小運搬含 | 14.9 | ｔ
石材・砕石
| 発生材積込 | 場内小運搬含 | 1 | ｔ
廃ﾌﾟﾗｽﾁｯｸ類
| 発生材積込 | 場内小運搬含 | 4.9 | ｔ
石膏ﾎﾞｰﾄﾞ類
| 発生材積込 | 場内小運搬含 | 10.3 | ｔ
ｶﾞﾗｽ・陶磁器屑類
| 発生材積込 | 場内小運搬含 | 1.4 | ｔ
繊維屑類
| 発生材積込 | 場内小運搬含 | 0.2 | ｔ
木屑類
| 発生材積込 | 場内小運搬含 | 6.2 | ｔ
混合廃棄物類
| 発生材積込 | 場内小運搬含 | 21 | ｔ
金属屑類
| 発生材積込 | 場内小運搬含 | 15.1 | ｔ
ｺﾝｸﾘｰﾄ屑類(有筋)
| 発生材運搬 | 10t車 片道10km程度 | 36 | ｔ
無筋ｺﾝ･二次製品・ﾓﾙﾀﾙ・ﾌﾞﾛｯｸ屑類
| 発生材運搬 | 10t車 片道10km程度 | 14.9 | ｔ
石材・砕石
| 発生材運搬 | 10t車 片道10km程度 | 1 | ｔ
廃ﾌﾟﾗｽﾁｯｸ類
| 発生材運搬 | 10t車 片道10km程度 | 4.9 | ｔ
石膏ﾎﾞｰﾄﾞ類
| 発生材運搬 | 10t車 片道10km程度 | 10.3 | ｔ
ｶﾞﾗｽ・陶磁器屑類
| 発生材運搬 | 10t車 片道10km程度 | 1.4 | ｔ
繊維屑類
| 発生材運搬 | 10t車 片道10km程度 | 0.2 | ｔ
木屑類
| 発生材運搬 | 10t車 片道10km程度 | 6.2 | ｔ
混合廃棄物類
| 発生材運搬 | 10t車 片道10km程度 | 21 | ｔ
金属屑類
| 発生材運搬 | 10t車 片道10km程度 | 15.1 | ｔ
ｺﾝｸﾘｰﾄ屑類(有筋)
| 発生材処分 | 中間処理場投入 | 36 | ｔ
ｺﾝｸﾘｰﾄ二次製品・ﾓﾙﾀﾙ・ﾌﾞﾛｯｸ屑類
| 発生材処分 | 中間処理場投入 | 14.9 | ｔ
石材・砕石
| 発生材処分 | 中間処理場投入 | 1 | ｔ
廃ﾌﾟﾗｽﾁｯｸ類
| 発生材処分 | 中間処理場投入 | 4.9 | ｔ
石膏ﾎﾞｰﾄﾞ類
| 発生材処分 | 中間処理場投入 | 10.3 | ｔ
ｶﾞﾗｽ・陶磁器屑類
| 発生材処分 | 中間処理場投入 | 1.4 | ｔ
繊維屑類
| 発生材処分 | 中間処理場投入 | 0.2 | ｔ
木屑類
| 発生材処分 | 中間処理場投入 | 6.2 | ｔ
混合廃棄物類
| 発生材処分 | 中間処理場投入 | 21 | ｔ
有価物処分
| 発生材処分 | ｱﾙﾐ屑 | 0.2 | ｔ
有価物処分
| 発生材処分 | 鉄筋屑 | 2.4 | ｔ
有価物処分
| 発生材処分 | 金属屑 | 12.5 | ｔ
4 － 計

## 電気工事（撤去）
| 名 称 | 規格・摘要 | 数量 | 単位 | 単価 | 金 額 | 備 考
Ⅱ-1-1 | 直接工事費（撤去工事）
Ｂ | 撤去工事（電気）
1 | 幹線動力設備工事 |  | 1 | 式
2 | 照明器具設備工事 |  | 1 | 式
3 | 電灯設備工事 |  | 1 | 式
4 | コンセント設備工事 |  | 1 | 式
5 | 拡声設備工事 |  | 1 | 式
6 | 個別放送設備工事 |  | 1 | 式
7 | トイレ呼出設備工事 |  | 1 | 式
8 | テレビ共聴設備工事 |  | 1 | 式
9 | 電話配線設備工事 |  | 1 | 式
10 | 情報設備工事 |  | 1 | 式
11 | 自動火災報知設備工事 |  | 1 | 式
12 | 警備保障用配線 |  | 1 | 式
13 | 産廃処分費 |  | 1 | 式
Ｂ－計
1 | 幹線動力設備工事
| 電 線 | IV2.0 | 140 | ｍ
| 電 線 | IV5.5゜ | 118 | ｍ
| 電 線 | IV14゜ | 52 | ｍ
| ケーブル | CV8゜- 3C ｺﾛｶﾞｼ | 52 | ｍ
| ケーブル | CVT14゜ ｺﾛｶﾞｼ | 40 | ｍ
| ケーブル | CVT22゜ ｺﾛｶﾞｼ | 87 | ｍ
| ケーブル | CVT38゜ ｺﾛｶﾞｼ | 31 | ｍ
| ケーブル | CVT60゜ ｺﾛｶﾞｼ | 52 | ｍ
| ケーブル | CVV2゜- 4C ｺﾛｶﾞｼ | 24 | ｍ
| ケーブル | CVV2゜- 6C ｺﾛｶﾞｼ | 24 | ｍ
| ケーブル | AE1.2 －５P ｺﾛｶﾞｼ | 25 | ｍ
| ケーブル | CV3.5゜- 3C 管内 | 48 | ｍ
| 電灯分電盤 | L-1-1 | 1 | 面
| 電灯分電盤 | L-1-2 | 1 | 面
| 電灯分電盤 | L-2-1 | 1 | 面
| 電灯分電盤 | L-2-2 | 1 | 面
| 電灯分電盤 | L-2-3 | 1 | 面
| 動力遠方ｽｲｯﾁ |  | 4 | 個
1－計
2 | 照明器具設備工事
| 照明器具 D | FL20W - 1 直付け | 4 | 台
| 照明器具 E1 | FHF32W - 1 直付け | 9 | 台
| 照明器具 F | FHF32W - 2 直付け | 46 | 台
| 照明器具 G | FL20W - 1 埋込 | 3 | 台
| 照明器具 H | FHF32W - 1 埋込 | 56 | 台
| 照明器具 IW | FHF32W - 2 埋込 | 2 | 台
| 照明器具 K | FHP23W - 2 埋込 | 14 | 台
| 照明器具 L | FHP32W - 3 埋込 | 27 | 台
| 照明器具 M | FL20W - 5 直付け | 2 | 台
| 照明器具 P | FHT24W - 1 埋込 | 23 | 台
| 照明器具 Q | JD90W 埋込 | 5 | 台
| 照明器具 R | FL20W - 1 直付け | 3 | 台
| 照明器具 S | FL20W - 1 直付け | 4 | 台
| 照明器具 T | FDL18W - 1 直付け | 4 | 台
| 照明器具 U | FCL9W - 1 直付け | 20 | 台
| 非常照明 a | JW9W 埋込 | 3 | 台
| 非常照明 b | JW13W 埋込 | 22 | 台
| 非常照明 c | JW30W 埋込 | 1 | 台
| 誘導灯 h | C級 | 7 | 台
| 誘導灯 i | C級 | 1 | 台
| 誘導灯 j | C級 | 1 | 台
2－計
3 | 電灯設備工事
| スイッチ | 1P15A×1 | 21 | 個
| スイッチ | 1P15A×2 | 5 | 個
| スイッチ | 1P15A×6 | 2 | 個
| スイッチ | 1P15A×7 | 1 | 個
| スイッチ | 3W15A×1 | 6 | 個
| スイッチ | 3W15A×2 | 2 | 個
| スイッチ | 4W15A×1 | 2 | 個
| スイッチ | 1P15A×5 3W15A×1 | 1 | 個
| スイッチ | 1P15A×7 3W15A×1 | 1 | 個
| 調光ｽｲｯﾁ | 白熱灯 600W | 1 | 個
| コンセント | 2P15A×2 | 3 | 個
| 熱線ｾﾝｻｰ付自動ｽｲｯﾁ | 親機 | 7 | 個
| 熱線ｾﾝｻｰ付自動ｽｲｯﾁ | 子機 | 5 | 個
| 換気扇ｽｲｯﾁ |  | 4 | 個
| ｹｰﾌﾞﾙ | VVF1.6 - 2C ｺﾛｶﾞｼ | 452 | ｍ
| ｹｰﾌﾞﾙ | VVF1.6 - 3C ｺﾛｶﾞｼ | 442 | ｍ
| ｹｰﾌﾞﾙ | VVF2.0 - 2C ｺﾛｶﾞｼ | 96 | ｍ
| ｹｰﾌﾞﾙ | VVF2.0 - 3C ｺﾛｶﾞｼ | 123 | ｍ
3－計
4 | コンセント設備工事
| コンセント | 2P15A×2 | 34 | 個
| コンセント | 2P15A(E極)×2 | 47 | 個
| コンセント | 2P20A×1 ２５０V | 3 | 個
| 防水コンセント | 2P15A×3 ET付 | 1 | 個
| リモコンスイッチ | 1L | 1 | 個
| ｹｰﾌﾞﾙ | VVF2.0 - 2C ｺﾛｶﾞｼ | 219 | ｍ
| ｹｰﾌﾞﾙ | VVF2.0 - 3C ｺﾛｶﾞｼ | 461 | ｍ
4－計
5 | 拡声設備工事
| 天井埋込スピーカ | 3W | 15 | 台
| 天井埋込スピーカ | 3W ATT付 | 12 | 台
| アッテネーター |  | 10 | 個
| 電源カットリレー |  | 3 | 個
| ｹｰﾌﾞﾙ | HP1.2 - 2C ｺﾛｶﾞｼ | 237 | ｍ
| ｹｰﾌﾞﾙ | HP1.2 - 3C ｺﾛｶﾞｼ | 156 | ｍ
５－計
6 | 個別放送設備工事
| 天井埋め込みスピーカ |  | 4 | 台
| 壁掛型スピーカ |  | 4 | 台
| ワイヤレスアンテナ |  | 8 | 本
| ホーンスピーカ |  | 2 | 台
| ビデオプロジェクター |  | 1 | 台
| 電動スクリーン |  | 1 | 台
| アンプ接続プレート |  | 3 | 面
| 音響ワゴン |  | 3 | 台
| ケーブル | ４S-6 ｺﾛｶﾞｼ | 243 | ｍ
| ケーブル | ５C - FB ｺﾛｶﾞｼ | 223 | ｍ
| ケーブル | AE1.2 - 4C ｺﾛｶﾞｼ | 21 | ｍ
| ケーブル | VVF2.0 - 3C ｺﾛｶﾞｼ | 28 | ｍ
6－計
7 | トイレ呼出設備工事
| 表示装置 | 5窓 | 1 | 個
| 廊下灯 |  | 4 | 個
| 押し釦 |  | 8 | 個
| ｹｰﾌﾞﾙ | AE1.2 - 2C ｺﾛｶﾞｼ | 46 | ｍ
| ｹｰﾌﾞﾙ | AE1.2 - 4C ｺﾛｶﾞｼ | 42 | ｍ
7－計
8 | テレビ共聴設備工事
| テレビ受口 |  | 6 | 個
| ｹｰﾌﾞﾙ | 5C - FB | 146 | ｍ
8－計
9 | 電話配線設備工事
| 電話受口 |  | 6 | 個
| ｹｰﾌﾞﾙ | EBT0.4 - 2P ｺﾛｶﾞｼ | 146 | ｍ
9－計
10 | 情報設備工事
| 情報受口 |  | 10 | 個
| ｹｰﾌﾞﾙ | UTP0.4 - 4P ｺﾛｶﾞｼ | 186 | ｍ
| ｹｰﾌﾞﾙ | ５C - FB ｺﾛｶﾞｼ | 70 | ｍ
10－計
11 | 自動火災報知設備工事
| 差動式スポット型感知器 | 2種 | 32 | 個
| 低温式スポット型感知器 | 1種 | 15 | 個
| 光電式スポット型感知器 | 2種 | 2 | 個
| 総合盤 |  | 2 | 個
| 中継器盤 |  | 2 | 個
| 自動閉鎖装置 |  | 3 | 個
| ｹｰﾌﾞﾙ | AE1.2 - 2C ｺﾛｶﾞｼ | 149 | ｍ
| ｹｰﾌﾞﾙ | AE1.2 - 4C ｺﾛｶﾞｼ | 89 | ｍ
| ｹｰﾌﾞﾙ | HP1.2 - 2C ｺﾛｶﾞｼ | 60 | ｍ
| ｹｰﾌﾞﾙ | HP1.2 - 4C ｺﾛｶﾞｼ | 85 | ｍ
| ｹｰﾌﾞﾙ | HP1.2 - 10P ｺﾛｶﾞｼ | 40 | ｍ
11－計
12 | 警備保障配線設備工事
| ｹｰﾌﾞﾙ | AE1.2 - 2C ｺﾛｶﾞｼ | 93 | ｍ
| ｹｰﾌﾞﾙ | AE1.2 - 4C ｺﾛｶﾞｼ | 236 | ｍ
| ｹｰﾌﾞﾙ | AE1.2 - 3P ｺﾛｶﾞｼ | 53 | ｍ
12－計
13 | 産廃処分費
| 解体廃材積込み | 混合物屑 | 3.6 | t
| 解体廃材運搬 | 混合物屑 | 3.6 | t
| 解体廃材処分費 | 混合物屑 | 3.6 | t
| 解体廃材積込み | 銅 | 0.4 | ｔ
| 解体廃材運搬 | 銅 | 0.4 | ｔ
| 解体廃材処分費 | 銅 | 347 | kg
FL20W×23本 FCL9W×22本
| 蛍光管 梱包 | FHF32W×221本 FDL18W×4本 | 1 | 式
FHP23W×30本 FHP32W×81本
FHT24W×24本 FML18W×3本
JD9W×4個 JD13W×29個 JD30W×1個
| 白熱灯 梱包 | JD60W×1個 JD65W×2個 JD90W×5個 | 1 | 式
FL20W×23本 FCL9W×22本
| 蛍光管 運搬 | FHF32W×221本 FDL18W×4本 | 1 | 式
FHP23W×30本 FHP32W×81本
FHT24W×24本 FML18W×3本
JD9W×4個 JD13W×29個 JD30W×1個
| 白熱灯 運搬 | JD60W×1個 JD65W×2個 JD90W×5個 | 1 | 式
FL20W×23本 FCL9W×22本
| 蛍光管 処分費 | FHF32W×221本 FDL18W×4本 | 1 | 式
FHP23W×30本 FHP32W×81本
FHT24W×24本 FML18W×3本
JD9W×4個 JD13W×29個 JD30W×1個
| 白熱灯 処分費 | JD60W×1個 JD65W×2個 JD90W×5個 | 1 | 式
13－計

## 管工事（撤去）
| 名 称 | 規格・摘要 | 数量 | 単位 | 単価 | 金 額 | 備 考
Ⅱ-1-1 | 直接工事費（撤去工事）
Ｃ | 撤去工事（管）
1 | 衛生器具撤去 |  | 1 | 式
2 | 冷暖房器具撤去 |  | 1 | 式
3 | 換気設備撤去 |  | 1 | 式
4 | 配管撤去設備工事 |  | 1 | 式
5 | 消火設備撤去 |  | 1 | 式
6 | 解体廃材運搬処分 |  | 1 | 式
Ｃ－計
1 | 衛生器具撤去
| 車いす対応便器 | CS20AB（暖房便座共） | 3 | 台
| 大便器用手すり | T112CL1S（L形） | 6 | 台
| 大便器用手すり | T112CH6S（はね上げ） | 3 | 台
| 自動洗浄小便器 | UFS810CE | 5 | 台
| 幼児用ストール小便器 | U309C | 1 | 基
| 小便器用手すり | T112CU2 | 3 | 台
| 掃除用流し | SK22A | 3 | 台
| バリアフリー洗面器 | L103CFG（ﾚﾊﾞｰ式） | 3 | 台
| はめ込み手洗器 | L507AU（単水立水栓） | 10 | 台
| 洗面カウンター | ML30（900L） | 6 | 台
| 洗面カウンター | ML30（1000L） | 6 | 台
| ベビーシート | YKA 23R | 2 | 台
| ベビーチェアー | YKA 13 | 2 | 台
| 傾斜鏡 | LM531 | 3 | 台
| 化粧鏡 | TS119RCR3 | 10 | 台
| 化粧鏡 | TS119FR4 | 12 | 台
| 立形自在水栓自在水栓 | T36LSU13 | 1 | 台
| シャワーセット | TMF49C1GAR | 12 | 台
| 自在水栓 | T 132ARU13 | 2 | 台
| ホーム水栓 | T 200SU13 | 2 | 台
| トイレ用棚 | YKH 401 | 11 | 台
| 腰掛便器 | CS-30B（暖房便座共） | 8 | 台
| 温水ヒーター | GSAN-400C | 1 | 式
| 煙道工事 |  | 1 | m2
| 給湯用膨脹タンク | （密閉型） ST-60V | 1 | 式
| 保温工事 | （391φ×1160H） | 5 | ｍ
| 給湯循環ポンプ | ｽﾃﾝﾚｽ製 ﾗｲﾝ形 0.15ｋｗ | 1 | 式
| 浴槽循環ろ過機 | ろ過能力：12m3/h、 | 1 | 式
| 塩素注入装置 | 20cc/m、薬液ﾀﾝｸ共 | 1 | 式
| 適温水補給ユニット | （自動）25A電動弁付 | 1 | 式
| バイブラ装置 | 送風機、ﾊﾞｲﾌﾞﾗﾏｯﾄ共 | 2 | 台
| 昇温用膨脹タンク | （密閉型） SX-30V | 1 | 台
| 昇温用循環ポンプ | ﾗｲﾝ形 0.4ｋｗ | 1 | 台
| 重量物搬出費 | クレーン共・室内移動 | 800 | ｋｇ
１－計
2 | 冷暖房機器撤去
| GHP-1 | 屋外機
| ｶﾞｽﾋｰﾄﾎﾟﾝﾌﾟｴｱｺﾝ | YNZP355G1 | 1 | 台
| GHP-1-1 | 天ｶｾ4方向
| ﾏﾙﾁ屋内機 | ISCT-S2C-SDNJ | 3 | 台
| GHP-2 | 屋外機
| ｶﾞｽﾋｰﾄﾎﾟﾝﾌﾟｴｱｺﾝ | YNZP450G1 | 1 | 台
GHP-2-1
| ﾏﾙﾁ屋内機 | 天ｶｾ4方向 YZCP80MA | 5 | 基
GHP-2-2
| ﾏﾙﾁ屋内機 | 天ｶｾ4方向 YZCP71MA | 1 | 台
GHP-2-3
| ﾏﾙﾁ屋内機 | 天ｶｾ1方向 YZEP22M | 2 | 台
| GHP-3 | 屋外機
| ｶﾞｽﾋｰﾄﾎﾟﾝﾌﾟｴｱｺﾝ | YNZP355G1 | 1 | 台
GHP-3-1
| ﾏﾙﾁ屋内機 | 天ｶｾ4方向 YZCP71MA | 5 | 台
| GHP-4 | 屋外機
| ｶﾞｽﾋｰﾄﾎﾟﾝﾌﾟｴｱｺﾝ | YNZP450G1 | 1 | 台
GHP-4-1
| ﾏﾙﾁ屋内機 | 天ｶｾ4方向 YZCP90MA | 5 | 台
GHP-4-2
| ﾏﾙﾁ屋内機 | 天ｶｾ1方向 YZEP22M | 1 | 台
| 冷媒用被覆銅管 | 屋外 28.6φ | 4 | ｍ
|  | 屋内PS 28.6φ | 6 | ｍ
|  | 屋内天井 28.6φ | 14 | ｍ
|  | 屋外 25.4φ | 4 | ｍ
|  | 屋内PS 25.4φ | 6 | ｍ
|  | 屋内天井 25.4φ | 43 | ｍ
|  | 屋内天井 22.2φ | 19 | ｍ
|  | 屋内天井 15.9φ | 126 | ｍ
|  | 屋外 12.7φ | 8 | ｍ
|  | 屋内PS 12.7φ | 12 | ｍ
|  | 屋内天井 12.7φ | 74 | ｍ
|  | 屋内天井 9.5φ | 143 | ｍ
|  | 屋内天井 6.4φ | 16 | ｍ
ドレン管
| ポリ塩化ビニル管 | 屋内 天井 40A | 33 | ｍ
|  | 屋内 天井 30A | 70 | m
|  | 屋内 天井 25A | 64 | ｍ
制御線
| 室内外連絡配線 | EM-CEES 1.25□-2C | 329 | ｍ
| リモコン配線 | EM-CEE 1.25□-2C | 144 | ｍ
フロンガス回収処分費
GHP-1
| ｶﾞｽﾋｰﾄﾎﾟﾝﾌﾟｴｱｺﾝ |  | 14.9 | kg
GHP-2
| ｶﾞｽﾋｰﾄﾎﾟﾝﾌﾟｴｱｺﾝ |  | 19.3 | kg
GHP-3
| ｶﾞｽﾋｰﾄﾎﾟﾝﾌﾟｴｱｺﾝ |  | 14.9 | kg
GHP-4
| ｶﾞｽﾋｰﾄﾎﾟﾝﾌﾟｴｱｺﾝ |  | 19.3 | kg
ボイラー室器機撤去処分
| ボイラー撤去処分 |  | 1 | 式
| 消毒槽撤去 |  | 1 | 式
| 床暖房用不凍液処分 | 約1000L | 1 | 式
２－計
3 | 換気設備撤去
| FX-1 業務用ロスナイ | LGH-65RS4 | 1 | 台
| FX-2 業務用ロスナイ | LGH-50RS4 | 1 | 台
| FX-3 業務用ロスナイ | LGH-25RS4 | 2 | 台
| FX-7 ダクト用ロスナイ | VL-150ZS2 | 1 | 台
| FX-9 ダクト用ロスナイ | VL-100ZS2 | 2 | 台
| FX-10 ダクト用ロスナイ | VL-12ZJ | 1 | 台
| F-1 ダクト用換気扇 | VD-20ZAC6 | 4 | 台
| F-2 ダクト用換気扇 | VD-13ZAC6 | 5 | 台
| F-3 ダクト用換気扇 | VD-13ZY7 | 3 | 台
| EF-4ストレートシロッコファン | BFS-30SY | 2 | 台
| CF-4ストレートシロッコファン | BFS-40SSU | 2 | 台
| RA-1 排気グリル | PZ-15FGZ | 8 | 台
| SA-1 給気グリル | PZ-15FGZ | 8 | 台
| EG-2 吸込口 | P-18GLS | 2 | 台
| OG-2 吹出口 | P-18GLF5 | 2 | 台
| ベンドキャップ | アルミ丸形200φ | 2 | 台
| ベンドキャップ | アルミ丸形200φ | 29 | 台
| ベンドキャップ | アルミ平形150φ | 5 | 台
| 防火ダンパー | 丸形150φ | 8 | 台
| 防火ダンパー | 丸形100φ | 6 | 台
| スパイラルダクト | 250φ 防露 | 18 | ｍ
| スパイラルダクト | 200φ 防露 | 21 | ｍ
| スパイラルダクト | 200φ | 7 | ｍ
| スパイラルダクト | 150φ 防露 | 70 | ｍ
| スパイラルダクト | 150φ | 78 | ｍ
| スパイラルダクト | 100φ 防露 | 30 | ｍ
| スパイラルダクト | 100φ | 121 | ｍ
| フレキシブルダクト | 250φ 防露 | 1 | ｍ
| フレキシブルダクト | 200φ 防露 | 3 | ｍ
| フレキシブルダクト | 200φ | 2 | ｍ
| フレキシブルダクト | 150φ 防露 | 11 | ｍ
| フレキシブルダクト | 150φ | 7 | ｍ
| フレキシブルダクト | 100φ 防露 | 4 | ｍ
| フレキシブルダクト | 100φ | 5 | ｍ
３－計
4 | 配管撤去設備工事
機械室
| 塩ビライニング鋼管 | VB32A | 10 | ｍ
機械室
|  | VB25A | 9 | ｍ
機械室
|  | VB20A | 6 | ｍ
ピット
| 塩ビライニング鋼管 | VB32A | 11 | ｍ
ピット
|  | VB25A | 71 | ｍ
隠蔽
|  | VB20A | 43 | ｍ
| 仕切弁 | GV32A | 1 | ヵ所
|  | GV25A | 5 | ヵ所
|  | GV20A | 6 | ヵ所
| 逆止弁 | CV25A | 1 | ヵ所
|  | CV20A | 1 | ヵ所
| 減圧弁 | 25A | 1 | ヵ所
|  | 20A | 1 | ヵ所
| 配管撤去コア抜き | 75φ | 72 | ヵ所
|  | 100φ | 48 | ヵ所
|  | 125φ | 19 | ヵ所
機械室
| 耐熱塩ビライニング鋼管 | HVA50A | 12 | ｍ
機械室
|  | HVA25A | 6 | ｍ
ピット
|  | HVA40A | 19 | ｍ
ピット
|  | HVA32A | 7 | ｍ
ピット
|  | HVA25A | 34 | ｍ
ピット
|  | HVA20A | 15 | ｍ
| 仕切弁 | GV50A | 2 | ヵ所
|  | GV25A | 7 | ヵ所
| 安全弁 |  | 2 | ヵ所
| 温度計 |  | 2 | ヵ所
| 圧力計 |  | 2 | ヵ所
機械室
| 耐熱塩ビライニング鋼管 | HVA50A | 10 | ｍ
機械室
|  | HVA25A | 22 | ｍ
ピット
|  | HVA50A | 24 | ｍ
ピット
|  | HVA40A | 15 | ｍ
ピット
| 配管用炭素鋼管 | SGP80A | 7 | ｍ
ピット
|  | SGP40A | 34 | ｍ
露出
|  | SGP40A | 10 | ｍ
ピット
| 耐熱性塩化ビニル | HT50A | 13 | ｍ
| 仕切弁 | GV50A | 1 | ヵ所
|  | GV40A | 9 | ヵ所
|  | GV15A | 2 | ヵ所
| 逆止弁 | CV40A | 2 | ヵ所
| 安全弁 | 25A | 1 | ヵ所
| 吸い込み口 | 50A | 2 | ヵ所
| 共栓 | 80A | 2 | ヵ所
| 目皿 | 25A | 2 | ヵ所
| 温度計 |  | 2 | ヵ所
| 圧力計 |  | 2 | ヵ所
便所
| 耐火二層管 | VP100A | 19 | ｍ
便所
|  | VU75A | 13 | ｍ
便所
|  | VU65A | 4 | ｍ
便所
|  | VU50A | 57 | ｍ
便所
|  | VU40A | 4 | ｍ
ピット
| 硬質塩化ビニル管 | VP100A | 28 | ｍ
ピット
|  | VP75A | 47 | ｍ
ピット
|  | VP65A | 15 | ｍ
ピット
|  | VP50A | 46 | ｍ
ピット
|  | VP40A | 14 | ｍ
| 配水金具 | T3B-50 | 4 | ヶ所
|  | T3B-40 | 2 | ヶ所
| 共栓 | 65A | 2 | ヶ所
| 間接配水 | 80A | 1 | ｍ
|  | 50A | 1 | ｍ
| 通気弁 | ドルコ 50A | 9 | ヶ所
ピット
| 配管切断 | VP100A | 2 | 箇所
ピット
|  | VP75A | 6 | 箇所
ピット
|  | VP65A | 1 | 箇所
ピット
|  | VP50A | 4 | 箇所
ピット
|  | VP40A | 3 | 箇所
４－計
5 | 消火設備
| 消火栓ボックス（再利用） | 埋込型易操作性I1号消火栓 | 1 | ヵ所
| 消火器 | ABC-10号 | 4 | ヶ所
屋内
| 配管用炭素鋼管 | SGP50A | 4 | ｍ
屋内
| 配管切断（断熱共） | SGP50A | 1 | ｍ
ピット
| 配管切断 | VP100A | 2 | 箇所
ピット
|  | VP75A | 6 | 箇所
ピット
|  | VP65A | 1 | 箇所
ピット
|  | VP50A | 4 | 箇所
ピット
|  | VP40A | 3 | 箇所
５－計
6 | 解体廃材運搬処分
| 解体廃材積込 | 金属屑 | 1 | ｔ
| 解体廃材積込 | 混合屑 | 8.4 | ｔ
| 解体廃材積込 | プラ屑 | 0.4 | ｔ
| 解体廃材運搬 | 金属屑 | 1 | ｔ
| 解体廃材運搬 | 混合屑 | 8.4 | ｔ
| 解体廃材運搬 | プラ屑 | 0.4 | ｔ
| 解体廃材処分 | 金属屑 | 1 | ｔ
| 解体廃材処分 | 混合屑 | 8.4 | ｔ
| 解体廃材処分 | プラ屑 | 0.4 | ｔ
６－計

## 建築（改修）
| 名 称 | 規格・摘要 | 数量 | 単位 | 単価 | 金 額 | 備 考
Ⅱ-1-2 | 建築工事
Ａ | 1階改修 |  | 1 | 式
Ｂ | 2階改修 |  | 1 | 式
Ⅱ-1-2-計
Ａ | 1階改修
1 | 直接仮設 |  | 1 | 式
2 | 防水改修 |  | 1 | 式
3 | 外壁改修 |  | 1 | 式
4 | 建具改修 |  | 1 | 式
5 | 内装改修 |  | 1 | 式
6 | 塗装改修 |  | 1 | 式
Ａ - 計
1 | 直接仮設
| 墨出し | 内装改修(複合) | 499 | m2
W600 H10.0m未満 存置9ｹ月程度
| 外部枠組足場(ｸｻﾋﾞ緊結式) | 掛払･損料･運搬･登り桟橋共 | 85.1 | 架m2
W600 H20.0m未満 存置9ｹ月程度
| 外部枠組足場(ｸｻﾋﾞ緊結式) | 掛払･損料･運搬･登り桟橋共 | 311 | 架m2
W900 H10.0m未満 存置9ｹ月程度
| 外部枠組足場(ｸｻﾋﾞ緊結式) | 掛払･損料･運搬･登り桟橋共 | 587 | 架m2
垂直ﾒｯｼｭｼｰﾄ 存置9ｹ月程度
| 災害防止 | 掛払･損料共 | 955 | m2
安全手摺 枠組本足場用 存置9ｹ月程度
| 災害防止 | 掛払･損料共 | 99 | ｍ
枠梁 1種(2ｽﾊﾟﾝ) 存置9ｹ月程度
| 災害防止 | 掛払･損料共 | 3.6 | ｍ
階高4.0m未満 並列 H=1.8m 存置9ｹ月程度
| 内部脚立足場 | 掛払手間･損料･修繕費共 | 499 | m2
| 養生費 | 外壁改修(3F機械基礎含) | 207 | m2
BF部
| 養生費 | 内装改修(複合) | 20.4 | m2
1F部
| 養生費 | 内装改修(複合) | 499 | m2
１階 入口部
| 養生費(ｺﾞﾑﾏｯﾄ+ｼｰﾄ) | 設置・撤去含 | 40 | m2
| 整理清掃後片付け | 外壁改修(3F機械基礎含) | 207 | m2
BF部
| 整理清掃後片付け | 内装改修(複合) | 20.4 | m2
1F部
| 整理清掃後片付け | 内装改修(複合) 1F入口部共 | 539 | m2
| 仮設材運搬費 |  | 1 | 式
1 － 計
別紙 1-1
仮設材運搬費
| 災害防止運搬費 | 垂直ﾒｯｼｭｼｰﾄ | 984 | m2
| 災害防止運搬費 | 安全手摺 枠組本足場用 | 99 | ｍ
| 災害防止運搬費 | 枠梁 1種(2ｽﾊﾟﾝ) | 3.6 | ｍ
| 内部脚立足場運搬費 | 階高4.0m未満 並列 H=1.8m | 499 | m2
別紙 1-1 － 計
2 | 防水改修
( 内 部 )
MS-2
| ﾗｲﾆﾝｸﾞ取合ｼｰﾘﾝｸﾞ | 10×5 | 20.9 | ｍ
MS-2
| 木製掲示枠取合ｼｰﾘﾝｸﾞ | 5×5程度 | 61.9 | ｍ
2 － 計
3 | 外壁改修
| 外壁・外装薄塗材E | 成形板面 ｾﾗｷｭｰﾌﾞEX同等 指定色帯状塗替
| 合成樹脂ｴﾏﾙｼｮﾝ系薄付け仕上げ塗材 | 素地ごしらえ共 | 287 | m2
MS-2
| 外壁・目地打替え | 15x10 | 827 | ｍ
| 煙突支持金物撤去部(5・RF) | SUSｔ0.8加工
| SUSｶﾊﾞｰ取付 | W50xD40xH303 運搬取付経費込 | 2 | か所
| 煙突支持金物撤去部(3F) | SUSｔ0.8加工
| SUSｶﾊﾞｰ取付 | W50xD40xH500 運搬取付経費込 | 1 | か所
| 煙突撤去基礎部・室内煙突撤去部 | SUSｔ1.0加工 後施工ｱﾝｶｰ×4か所共
| SUSｶﾊﾞｰ取付 | 858x858 運搬取付経費込 | 2 | か所
MS-2
| SUSｶﾊﾞｰ取合ｼｰﾘﾝｸﾞ | 15x10 | 2.8 | ｍ
| 3F屋上 | H-150x150x7x10
| 機械基礎 | 既存ｱﾝｶｰﾎﾞﾙﾄ利用 | 15.7 | ｍ
ワイヤーメッシュ 縦入れ
| アルミパネル下基礎 | Fc21-15-20 w＝150 H=200 | 2.2 | ｍ
3 － 計
4 | 建具改修
(ｽﾃﾝﾚｽ製建具)
| LSD-1 | (面付ﾀｲﾌﾟ)
| ﾗﾝﾏ外倒し排煙窓・引分け自動ﾄﾞｱ | W14016xH2700 | 1 | か所
| 運搬養生費 |  | 1 | 式
| 取付調整費 | 下請諸経費･法定福利費共 | 1 | 式
(ｴﾝｼﾞﾝ装置)
LSD-1
| 自動ﾄﾞｱ開閉装置 |  | 1 | か所
| 運搬養生費 |  | 1 | 式
| 取付調整費 | 下請諸経費･法定福利費共 | 1 | 式
(ｱﾙﾐ折戸)
AD-9
| 全開放型折戸ｻｯｼ | W3600xH2310 | 1 | か所
AD-9'
| 全開放型折戸ｻｯｼ | W5000xH2310 | 1 | か所
| 運搬養生費 |  | 1 | 式
| 取付調整費 | 下請諸経費･法定福利費共 | 1 | 式
(ｱﾙﾐ製建具)
| AAD-4 | (面付ﾀｲﾌﾟ)
| ﾗﾝﾏＦＩＸ付き引分け自動ﾄﾞｱ | W7010xH2660 | 1 | か所
ﾎﾞﾝﾃﾞ鋼板ｔ0.8加工(返却ﾎﾞｯｸｽ付)ﾊﾟﾈﾙ取付
W1077xH2660
| 運搬養生費 |  | 1 | 式
| 取付調整費 | 下請諸経費･法定福利費共 | 1 | 式
(スチール製建具)
| SD-N1 | 防火戸仕様・焼付塗装
| 片開きスチールサッシ | 850ｘH2000 | 1 | か所
| 運搬養生費 |  | 1 | 式
| 取付調整費 | 下請諸経費･法定福利費共 | 1 | 式
LSD-1-1
| 引き込み戸 | W1070(戸袋W585)xH2000+300 | 1 | か所
LSD-1-2
| 片開き戸 | W850ｘH2000 | 1 | か所
| LSD-1-3 | (ｱｳﾄｾｯﾄ壁付け)LSDﾌﾗｯｼｭﾄﾞｱ
| 上吊りﾄﾞｱ | W970ｘH2000 | 1 | か所
| 運搬養生費 |  | 1 | 式
| 取付調整費 | 下請諸経費･法定福利費共 | 1 | 式
(ﾄｲﾚﾌﾞｰｽ)
TB-1-1
| ﾄｲﾚﾌﾞｰｽ | W3670+1725*3xH1900 | 1 | か所
TB-2-2
| ﾄｲﾚﾌﾞｰｽ | W1627x913xH1900 他 | 2 | か所
| 運搬養生費 |  | 1 | 式
| 取付調整費 | 下請諸経費･法定福利費共 | 1 | 式
(木製建具)
WD-1-1
| 両開き戸 | W773xH1800 | 2 | か所
| 運搬養生費 | 4tトラック | 1 | 式
| 取付調整費 |  | 1 | 式
(ｶﾞﾗｽ)
金建用
| ﾌﾛｰﾄｶﾞﾗｽ | ｔ3.0 2.18㎡以下 | 8.6 | m2
金建用
| 型ｶﾞﾗｽ | ｔ4.0 2.18㎡以下 | 0.2 | m2
金建用
| 網入型ｶﾞﾗｽ | ｔ6.8 2.18㎡以下 | 3.5 | m2
金建用
| 強化ｶﾞﾗｽ | ｔ5.0 2.00㎡以下 | 47.9 | m2
| 金建廻り | SR-1
| ｶﾞﾗｽ廻りｼｰﾘﾝｸﾞ | 5x5 両面数量 | 483 | ｍ
| ｶﾞﾗｽｸﾘｰﾆﾝｸﾞ | 片面 | 60.2 | m2
(その他)
MS-2
| 金建廻りｼｰﾘﾝｸﾞ | 15x10 | 17.8 | ｍ
| 充填ﾓﾙﾀﾙ | 防水剤入 | 26.4 | ｍ
| 充填ﾓﾙﾀﾙ |  | 15.1 | ｍ
金建面
| 合成樹脂調合ﾍﾟｲﾝﾄ塗(SOP) | 素地ごしらえ共 | 10.3 | m2
4 － 計
5 | 内装改修
| 床 | 2C-150x65x20x3.2,GPL-9・2M-12
| 鋼材床下地組 | [-150x75x9x12.5 | 15.1 | m2
横打後施工ｱﾝｶｰ@450共
床
| 鋼材床下地組 | C-75x45x15x2.3 | 18 | m2
床
| 汚垂石 | 板間・取合いｼｰﾘﾝｸﾞ含 | 1.8 | m2
床
| 下地ﾓﾙﾀﾙ金ｺﾞﾃ | 汚垂石 | 1.8 | m2
| 床 | ｔ30
| ﾓﾙﾀﾙ金ｺﾞﾃ | 張物下 | 176 | m2
床
| 既存床下地補修 | 薄塗ﾓﾙﾀﾙ | 290 | m2
| 床 | 防滑・抗菌
| 長尺塩ﾋﾞｼｰﾄ | ｔ2.5 ﾓﾙﾀﾙ面 | 291 | m2
| 床 | 防滑・抗菌
| 長尺塩ﾋﾞｼｰﾄ | ｔ2.5 合板面 | 25.9 | m2
| 床 | 防滑・抗菌
| 長尺塩ﾋﾞｼｰﾄ | ｔ2.5 ﾓﾙﾀﾙ面 | 125 | m2
| 床 | 防滑・抗菌
| 長尺塩ﾋﾞｼｰﾄ | ｔ2.5 合板面 | 7.2 | m2
| 床 | 高密度ﾀｲﾌﾟ
| ﾀｲﾙｶｰﾍﾟｯﾄ | ｔ6.5 ﾓﾙﾀﾙ面 | 25.5 | m2
| 床 | 捨張り
| 構造用合板 | ｔ12.0+12.0 | 33.1 | m2
| 床 | ｽﾃﾝﾚｽ製t1.0加工 塩ﾋﾞｼｰﾄ～ｶｰﾍﾟｯﾄ
| SUS床見切 | W14+20xH14 | 8.8 | ｍ
壁
| 唐松羽目板 | ｔ12.0 ﾎﾞｰﾄﾞ面 | 5.2 | m2
壁
| 化粧ｹｲｶﾙ板 | ｔ6.0 目地ｼｰﾙ共 ﾎﾞｰﾄﾞ面 | 108 | m2
壁
| 石膏ﾎﾞｰﾄﾞ | ｔ12.5 軽鉄面 | 505 | m2
壁
| 硬質石膏ﾎﾞｰﾄﾞ | ｔ12.5 軽鉄面 | 97.3 | m2
壁
| 軽量鉄骨壁下地組 | 65型 下地張なし @303 | 211 | m2
壁
| 軽量鉄骨壁下地組 | 65型 下地張あり @455 | 24 | m2
外壁胴縁
| 軽量鉄骨壁下地組 | 65型 下地張なし @303 | 141 | m2
ﾗｲﾆﾝｸﾞ下地
| 軽量鉄骨壁下地組 | 65型 下地張あり @455 | 11.2 | m2
壁
| 同上開口補強 | 65型 | 115 | ｍ
外壁胴縁
| 同上開口補強 | 65型 | 90.6 | ｍ
遮音壁
| ｸﾞﾗｽｳｰﾙﾎﾞｰﾄﾞ充填 | ｔ40 32kg/㎥ | 58.7 | m2
遮音壁
| 遮音ｼｰﾄ | ｔ1.2 | 117 | m2
| 外壁・サッシ変更 | 拭き付けロックウール t=25
| アルミパネルt=2.0 | 取付下地込 | 16.8 | m2
ﾋﾞﾆﾙ幅木
| 幅木 | H100 | 157 | ｍ
木製巾木
| 幅木 | H100 | 79.3 | ｍ
木製
| 腰壁見切 | H75 | 3.3 | ｍ
木製
| 壁出隅ｺｰﾅｰｶﾞｰﾄﾞ | 50x50 Rｺｰﾅｰ加工 H1800 | 8 | か所
ｽﾃﾝﾚｽ既製品
| 壁出隅ｺｰﾅｰｶﾞｰﾄﾞ | 25x25 Rｺｰﾅｰ加工 | 2.5 | ｍ
ｱﾙﾐ既製品
| 壁出隅ｺｰﾅｰｶﾞｰﾄﾞ | 25x25 Rｺｰﾅｰ加工 | 5.4 | ｍ
| 天井 | ｼﾞﾌﾟﾄｰﾝ同等品
| 化粧石膏ﾎﾞｰﾄﾞ | ｔ9.5 | 16.7 | m2
| 天井 | ﾄﾗﾊﾞｰﾁﾝ同等品
| 岩綿吸音板 | ｔ12.0 PBｔ9.5捨張り共 | 423 | m2
天井
| 珪酸ｶﾙｼｳﾑ板 | ｔ6.0 目透し | 32.5 | m2
| 天井 | 19型 下地張なし @225
| 軽量鉄骨天井下地 | ふところ H1.5m未満 | 14.8 | m2
| 天井 | 19型 下地張なし @300
| 軽量鉄骨天井下地 | ふところ H1.5m未満 | 32.5 | m2
| 天井 | 19型 下地張あり @360
| 軽量鉄骨天井下地 | ふところ H1.5m未満 | 425 | m2
| 天井 | S造
| 後打ｲﾝｻｰﾄ | @900 | 425 | m2
| 塩ﾋﾞ製廻り縁 | 既製品 | 569 | ｍ
（ユニット及びその他）
□４５０
| アルミ天井点検口 | 開口補強共 | 4 | ヵ所
SUS既製品 密閉型 MSEM(ﾓﾙﾀﾙ用)
| ﾌﾛｱｰﾊｯﾁ | 600x600 | 1 | か所
新協和 SK-FEB-FG320同等品
| 消火器ﾎﾞｯｸｽ(据置型) | 消火器ABC型10号共 | 2 | か所
新協和 SK-FEB-92同等品
| 消火器ﾎﾞｯｸｽ(外置･壁掛型) | 消火器ABC型10号共 | 2 | か所
既存文字撤去の上貼替
| 館名文字貼替 | SUS焼付塗装ｔ3.0 | 1 | 式
「ﾁｬﾚﾝｼﾞ教室･ﾌﾘｰｽﾍﾟｰｽ」
既存文字･既存平面撤去の上貼替
| 自立型施設案内板変更 | SUSﾊﾟﾈﾙｔ30 HL仕上 多色ｼﾙｸ印刷 | 1 | 式
ｶｯﾃｨﾝｸﾞｼｰﾄ文字
ｱﾙﾐ型材 W264xH80+2+40 表示ﾊﾟﾈﾙ付き
| 室名札(平付型) | ｹｰｽ:ﾎﾟﾘｶｰﾎﾞPET樹脂+表示基板:樹脂製 | 1 | か所
ｱﾙﾐﾌﾚｰﾑ ｱﾙﾐﾌﾟﾚｰﾄ
| 室名札(ﾋﾟｸﾄｻｲﾝ) | 210x210 | 3 | か所
吊下げﾊﾟｲﾌﾟ:ｱﾙﾐﾊﾟｲﾌﾟφ15
| 天井吊ｻｲﾝ | 表示基板:ｱﾙﾐ型材ﾌﾟﾗﾗｲﾝ仕上 | 1 | か所
ﾌﾞﾗｹｯﾄ:ｱﾙﾐ型材ｱﾙﾏｲﾄ仕上
W700xH175(吊下げH350～)
表示板:ｱｸﾘﾙ板 ﾏｸﾞﾈｯﾄ脱着
| 書架分類側面平付型 | W300xH210xｔ15 | 10 | ｾｯﾄ
| 書架分類用表示 | W120xD42xH25 | 30 | か所
表示基板:ﾎｰﾛｰ製 ｼﾙｸｽｸﾘｰﾝ印刷
| 予定表 | W1800xH900 | 1 | か所
表示基板:樹脂製 ｼﾙｸｽｸﾘｰﾝ印刷
| 木製額案内板 | W600(624)×H450(474) | 1 | か所
1-F-01
| 高書架(文庫本専用) | W900xD110xH1920 | 13 | か所
1-F-02
| 単式書架 | W900xD180xH2225 隙間塞ぎﾊﾟﾈﾙ含 | 14 | か所
1-F-02
| 単式書架(調整用) | W510xD180xH2225 | 1 | か所
1-F-04
| ｷｬｽﾀｰ付本棚 | W900xD375*473xH1108 | 3 | か所
1-F-05
| 低書架 | W900xD450*640xH1357 | 17 | か所
1-F-06
| 児童書書架 | W900xD225*320xH1357 | 4 | か所
1-F-07
| 展示書架(新刊専用) | W960xD50+390xH1330 | 2 | か所
1-F-08
| 児童用書架 | W900xD220xH1350 | 9 | か所
1-F-08-2
| 児童用書架(両面) | W900xD420xH1350 | 6 | か所
1-F-09
| 絵本用書架 | W900xD250xH1050 | 9 | か所
1-F-09-2
| 絵本用書架(ｺｰﾅｰ) | W200+250+320xD250xH1050 | 1 | か所
1-F-10
| 絵本用書架(両面) | W900xD480xH1050 | 3 | か所
1-F-12
| 絵本立て | W960+400xD420xH600 | 3 | か所
1-F-13
| 児童用+絵本用書架 | W900xD450xH1055 | 3 | か所
| 1-F-14 | 両端R
| 展示･平置台(新刊専用) | W900xD480xH985 | 1 | か所
| 1-F-14 | 片端R
| 展示･平置台(新刊専用) | W900xD480xH985 | 2 | か所
1-F-17
| 窓下机 | W2585xD600xH890 | 4 | か所
1-F-18
| 窓部本棚 | W1200xD180xH950 | 8 | か所
| 1-F-19 | Rｶｳﾝﾀｰ(φ18,032)
| ｶｳﾝﾀｰ | W4896xH700 | 1 | か所
1-F-20
| 既製品ｽﾁｰﾙ棚 | W1598xD450xH2460 | 2 | か所
1-F-21
| ﾌﾞｯｸﾀﾜｰ(A柱) | 742x760xH2700 | 1 | か所
1-F-21
| ﾌﾞｯｸﾀﾜｰ(B柱) | 870x760xH2700 | 1 | か所
1-F-21-1
| ﾌﾞｯｸﾀﾜｰ(ｻｰﾋﾞｽﾃﾞｽｸ裏・児童柱） | W900xH1330 | 3 | か所
1-F-21-2
| ﾌﾞｯｸﾀﾜｰ(YA･集会･展示) | W4140xH1650 | 1 | か所
1-F-22
| ﾐﾆｷｯﾁﾝ | W1200xD500xH1900 | 1 | か所
1-F-23
| 返却ﾎﾞｯｸｽ | W900xD950xH1250 | 1 | か所
沈下式
| 返却ボックスカート | 250冊対応 | 1 | 台
| 縦型ﾌﾞﾗｲﾝﾄﾞ |  | 82.1 | m2
授乳室
| 目隠しｶｰﾃﾝ | W870xH2000程度 ﾚｰﾙ共 | 1 | か所
| ﾋﾟｸﾁｬｰﾚｰﾙ |  | 20.6 | ｍ
SUSｔ1.0加工
| ﾗｲﾆﾝｸﾞﾄｯﾌﾟ | W150 下地耐水合板含 | 9 | ｍ
SUSｔ1.0加工
| ﾗｲﾆﾝｸﾞﾄｯﾌﾟ | W230 下地耐水合板含 | 1.8 | ｍ
| ﾏｸﾞﾈｯﾄ掲示板 | ｶﾞﾙﾊﾞﾘｳﾑ鋼板ｔ0.8接着 | 26 | m2
| 掃除用具掛けﾌｯｸ | L900程度 | 2 | か所
| 木製額縁 | 110x25程度 材工共 | 106 | ｍ
吊ﾎﾞﾙﾄ＠900補強材含
| 木製ﾌﾞﾗｲﾝﾄﾞﾎﾞｯｸｽ | ｔ24x120x80程度 材工共 | 39.5 | ｍ
栂
| 木製開口枠 | 25x110 材工共 | 59.9 | ｍ
| 木製丸柱 | φ130/2 材工共 | 4 | 本
| 木製丸柱 | φ150 材工共 | 1 | 本
25x110程度
| 建具枠 | 材工共 | 7.2 | ｍ
15x40
| 掲示枠 | 材工共 | 61.9 | ｍ
| 取付下地補強 | SK | 2 | か所
| 取付下地補強 | L型・小便器用手摺 | 5 | か所
| 取付下地補強 | 小便器 | 3 | か所
| 取付下地補強 | 手洗い器 | 6 | か所
コンクリート・型枠・メッシュ・手間共
| 設備撤去後スラブ補修 | φ75 | 23 | か所
コンクリート・型枠・メッシュ・手間共
|  | φ100 | 16 | か所
コンクリート・型枠・メッシュ・手間共
|  | φ125 | 10 | か所
手斫り
| 配管貫通口 | φ75 | 23 | か所
手斫り
| 配管貫通口 | φ100 | 16 | か所
手斫り
| 配管貫通口 | φ125 | 10 | か所
5 － 計
6 | 塗装改修
( 内 部 )
| 壁 | ﾎﾞｰﾄﾞ面
| 吹付ﾀｲﾙ仕上 | 素地ごしらえ共 | 94 | m2
| 壁 | ﾎﾞｰﾄﾞ面
| 合成樹脂ｴﾏﾙｼﾞｮﾝﾍﾟｲﾝﾄ塗(EP-Ⅱ) | 素地ごしらえ共 | 349 | m2
| 壁 | 既存RC面
| 合成樹脂ｴﾏﾙｼﾞｮﾝﾍﾟｲﾝﾄ塗(EP-Ⅱ) | 下地処理・素地ごしらえ共 | 6.5 | m2
| 天井 | ﾎﾞｰﾄﾞ面
| 合成樹脂ｴﾏﾙｼﾞｮﾝﾍﾟｲﾝﾄ塗(EP) | 素地ごしらえ共 | 31 | m2
木面 ｵｽﾓｶﾗｰ同等
| 木材保護着色塗料 | 素地ごしらえ共 | 2.6 | m2
木面 ｵｽﾓｶﾗｰ同等 糸幅300mm以下
| 木材保護着色塗料 | 素地ごしらえ共 | 382 | ｍ
| 木建具 | 木面 糸幅300mm以下
| ｵｲﾙｽﾃｲﾝｸﾘﾔｰﾗｯｶｰ(OSCL) | 素地ごしらえ共 | 7.2 | ｍ
6 － 計
Ｂ | 2階改修
1 | 直接仮設 |  | 1 | 式
2 | 防水改修 |  | 1 | 式
3 | 建具改修 |  | 1 | 式
4 | 内装改修 |  | 1 | 式
5 | 塗装改修 |  | 1 | 式
Ｂ - 計
1 | 直接仮設
| 墨出し | 内装改修(複合) | 506 | m2
階高4.0m未満 並列 H=1.8m 存置9ｹ月程度
| 内部脚立足場 | 掛払手間･損料･修繕費共 | 506 | m2
| 養生費 | 内装改修(複合) | 506 | m2
２階 入口部
| 養生費(ｺﾞﾑﾏｯﾄ+ｼｰﾄ) | 設置・撤去含 | 40 | m2
| 整理清掃後片付け | 内装改修(複合) | 546 | m2
| 仮設材運搬費 |  | 1 | 式
1 － 計
別紙 1-1
仮設材運搬費
| 内部脚立足場運搬費 | 階高4.0m未満 並列 H=1.8m | 506 | m2
別紙 1-1 － 計
2 | 防水改修
( 内 部 )
MS-2
| ﾗｲﾆﾝｸﾞ取合ｼｰﾘﾝｸﾞ | 10×5 | 32.1 | ｍ
2 － 計
3 | 建具改修
(ｽﾃﾝﾚｽ製建具)
SSD-1
| 片引き自動ﾄﾞｱ | W1000xH2360 | 2 | か所
| 運搬養生費 |  | 1 | 式
| 取付調整費 | 下請諸経費･法定福利費共 | 1 | 式
(ｴﾝｼﾞﾝ装置)
SSD-1
| 自動ﾄﾞｱ開閉装置 |  | 2 | か所
| 運搬養生費 |  | 1 | 式
| 取付調整費 | 下請諸経費･法定福利費共 | 1 | 式
(ｱﾙﾐ製建具)
AW-9
| 引違い窓 | W2010xH1515 | 5 | か所
AW-19
| ﾀﾃ滑出し窓 | W510xH1515 | 1 | か所
| 運搬養生費 |  | 1 | 式
| 取付調整費 | 下請諸経費･法定福利費共 | 1 | 式
(ﾊﾟｰﾃｰｼｮﾝ)
PT-1
| ｶﾞﾗｽﾊﾟｰﾃｰｼｮﾝ+排煙窓 | W2310+5785xH2700 ｶﾞﾗｽ共 | 1 | か所
| 運搬養生費 |  | 1 | 式
| 取付調整費 | 下請諸経費･法定福利費共 | 1 | 式
(軽量ｽﾁｰﾙ製建具)
LSD-1
| 引き込み戸 | W1070(戸袋W585)xH2000+300 | 2 | か所
LSD-2
| 片開き戸 | W850ｘH2000 | 1 | か所
| 運搬養生費 |  | 1 | 式
| 取付調整費 | 下請諸経費･法定福利費共 | 1 | 式
(ﾄｲﾚﾌﾞｰｽ)
TB-1
| ﾄｲﾚﾌﾞｰｽ | W3410+1600*3xH2100 | 1 | か所
TB-2
| ﾄｲﾚﾌﾞｰｽ | W2060+820xH2100 | 1 | か所
| 運搬養生費 |  | 1 | 式
| 取付調整費 | 下請諸経費･法定福利費共 | 1 | 式
(木製建具)
| WD-1（小窓・通気孔共） | フラッシュ戸 ポリ合板 金具材工共
| 片開き戸+引違い窓 | W850xH2000+W1875xH1100 | 1 | か所
| WD-2（小窓・通気孔共） | フラッシュ戸 ポリ合板 金具材工共
| 片開き戸 | W850xH2000 | 2 | か所
| WD-3（小窓・通気孔共） | フラッシュ戸 ポリ合板 金具材工共
| 両開き戸 | W1700xH2000 | 1 | か所
| WD-4（小窓・通気孔共） | フラッシュ戸 ポリ合板 金具材工共
| 両開き戸 | W1500xH2000 | 1 | か所
| WD-5（小窓・通気孔共） | フラッシュ戸 ポリ合板 金具材工共
| 引違い戸+引違い窓 | W1700xH1800+W1165xH950 | 1 | か所
| WD-6（小窓・通気孔共） | フラッシュ戸 ポリ合板 金具材工共
| 両開き戸 | W1600xH2000 | 1 | か所
| WD-8（通気孔共） | フラッシュ戸 ポリ合板 金具材工共
| 両開き戸(SK) | W840xH2000 | 1 | か所
| WD-7（通気孔共） | フラッシュ戸 ポリ合板 金具材工共
| 折れ戸(収納) | W4463xH2100 | 1 | か所
| WD-9 | フラッシュ戸 ポリ合板 金具材工共
| 引き込み戸、戸袋 | W800xH2100、W900xH2700 | 5 | か所
| 運搬養生費 |  | 1 | 式
| 取付調整費 |  | 1 | 式
(ｶﾞﾗｽ)
金建用
| ﾌﾛｰﾄｶﾞﾗｽ | ｔ5.0 2.18㎡以下 | 1.8 | m2
金建用
| 型ｶﾞﾗｽ | ｔ4.0 2.18㎡以下 | 0.1 | m2
金建用
| 網入ｶﾞﾗｽ | ｔ6.8 2.18㎡以下 | 16 | m2
金建用
| 耐熱強化ｶﾞﾗｽ | ｔ8.0 2.00㎡以下 | 4.2 | m2
| 木建廻り | SR-1
| ｶﾞﾗｽ廻りｼｰﾘﾝｸﾞ | 5x5 両面数量 | 68.6 | ｍ
| 金建廻り | SR-1
| ｶﾞﾗｽ廻りｼｰﾘﾝｸﾞ | 5x5 両面数量 | 161 | ｍ
| ｶﾞﾗｽｸﾘｰﾆﾝｸﾞ | 片面 | 35.1 | m2
(その他)
| ﾌﾗｯﾀｰﾚｰﾙ | 一本引き | 11.9 | ｍ
| 充填ﾓﾙﾀﾙ |  | 4 | ｍ
金建面
| 合成樹脂調合ﾍﾟｲﾝﾄ塗(SOP) | 素地ごしらえ共 | 17.7 | m2
3 － 計
4 | 内装改修
床
| 汚垂石 | 板間・取合いｼｰﾘﾝｸﾞ含 | 1.8 | m2
床
| 下地ﾓﾙﾀﾙ金ｺﾞﾃ | 汚垂石 | 1.8 | m2
| 床 | ｔ30
| ﾓﾙﾀﾙ金ｺﾞﾃ | 張物下 | 219 | m2
床
| 既存床下地補修 | 薄塗ﾓﾙﾀﾙ | 286 | m2
| 床 | 防滑・抗菌
| 長尺塩ﾋﾞｼｰﾄ | ｔ2.5 ﾓﾙﾀﾙ面 | 374 | m2
| 床 | 防滑・抗菌
| 長尺塩ﾋﾞｼｰﾄ | ｔ2.5 ﾓﾙﾀﾙ面 | 44.5 | m2
| 床 | 高密度ﾀｲﾌﾟ
| ﾀｲﾙｶｰﾍﾟｯﾄ | ｔ6.5 ﾓﾙﾀﾙ面 | 33.4 | m2
| 床 | ｽﾀｲﾛ畳ｔ50
| 畳敷き | 一畳物 | 6 | 枚
床
| 縁甲板 | 複合ﾌﾛｰﾘﾝｸﾞ ｔ12.0 | 2.5 | m2
床
| 木床下地組 | 転ばし | 2.5 | m2
| 床 | ｽﾃﾝﾚｽ製t1.0加工 塩ﾋﾞｼｰﾄ～ｶｰﾍﾟｯﾄ
| SUS床見切 | W14+20xH14 | 1.7 | ｍ
壁
| 唐松羽目板 | ｔ12.0 ﾎﾞｰﾄﾞ面 | 70.8 | m2
壁
| 化粧ｹｲｶﾙ板 | ｔ6.0 目地ｼｰﾙ共 ﾎﾞｰﾄﾞ面 | 102 | m2
壁
| 石膏ﾎﾞｰﾄﾞ | ｔ12.5 軽鉄面 | 805 | m2
壁
| 軽量鉄骨壁下地組 | 65型 下地張なし @303 | 287 | m2
壁
| 軽量鉄骨壁下地組 | 65型 下地張あり @455 | 12.7 | m2
外壁胴縁
| 軽量鉄骨壁下地組 | 65型 下地張なし @303 | 2.9 | m2
ﾗｲﾆﾝｸﾞ下地
| 軽量鉄骨壁下地組 | 65型 下地張あり @455 | 16.1 | m2
壁
| 同上開口補強 | 65型 | 136 | ｍ
遮音壁
| ｸﾞﾗｽｳｰﾙﾎﾞｰﾄﾞ充填 | ｔ40 32kg/㎥ | 190 | m2
遮音壁
| 遮音ｼｰﾄ | ｔ1.2 | 305 | m2
ﾋﾞﾆﾙ幅木
| 幅木 | H100 | 131 | ｍ
木製巾木
| 幅木 | H100 | 107 | ｍ
木製巾木
| 幅木 | H50 | 13.5 | ｍ
木製
| 畳寄せ | 22x50 | 12.7 | ｍ
木製
| 腰壁見切 | H75 | 88.9 | ｍ
木製
| 壁出隅ｺｰﾅｰｶﾞｰﾄﾞ | 50x50 Rｺｰﾅｰ加工 H1800 | 26 | ヶ所
ｽﾃﾝﾚｽ既製品
| 壁出隅ｺｰﾅｰｶﾞｰﾄﾞ | 25x25 Rｺｰﾅｰ加工 | 2.5 | ｍ
| 天井 | ｼﾞﾌﾟﾄｰﾝ同等品
| 化粧石膏ﾎﾞｰﾄﾞ | ｔ9.5 | 47.5 | m2
| 天井 | ﾄﾗﾊﾞｰﾁﾝ同等品
| 岩綿吸音板 | ｔ12.0 PBｔ9.5捨張り共 | 404 | m2
天井
| 珪酸ｶﾙｼｳﾑ板 | ｔ6.0 目透し | 30.8 | m2
| 天井 | 19型 下地張なし @225
| 軽量鉄骨天井下地 | ふところ H1.5m未満 | 47.5 | m2
| 天井 | 19型 下地張なし @300
| 軽量鉄骨天井下地 | ふところ H1.5m未満 | 30.8 | m2
| 天井 | 19型 下地張あり @360
| 軽量鉄骨天井下地 | ふところ H1.5m未満 | 404 | m2
| 天井 | S造
| 後打ｲﾝｻｰﾄ | @900 | 482 | m2
| 塩ﾋﾞ製廻り縁 | 既製品 | 380 | ｍ
（ユニット及びその他）
□４５０
| アルミ天井点検口 | 開口補強共 | 4 | ヵ所
新協和 SK-FEB-FG320同等品
| 消火器ﾎﾞｯｸｽ(据置型) | 消火器ABC型10号共 | 2 | か所
新協和 SK-FEB-92同等品
| 消火器ﾎﾞｯｸｽ(外置･壁掛型) | 消火器ABC型10号共 | 1 | か所
ｱﾙﾐ型材 W265xH78
| 室名札(平付型) | ｹｰｽ:ﾎﾟﾘｶｰﾎﾞPET樹脂+表示基板:樹脂製 | 6 | か所
ｱﾙﾐ型材 W264xH80+2+40 表示ﾊﾟﾈﾙ付き
| 室名札(平付型) | ｹｰｽ:ﾎﾟﾘｶｰﾎﾞPET樹脂+表示基板:樹脂製 | 3 | か所
ｱﾙﾐﾌﾚｰﾑ ｱﾙﾐﾌﾟﾚｰﾄ
| 室名札(ﾋﾟｸﾄｻｲﾝ) | 210x210 | 3 | か所
| 転落防止手摺 | φ40 両端ソケット止 | 48.8 | ｍ
2-F-01
| 窓下収納 | W4530xD550xH960 | 1 | か所
2-F-02
| 窓下収納 | W5190xD550xH960 | 2 | か所
2-F-03
| 児童用ﾛｯｶｰ・掃除用具入 | W6240xD450xH1000・W2445xD600xH1900 | 1 | か所
2-F-04
| 個別学習机+下足入 | W585+3400xD600xH1300 | 1 | か所
2-F-05
| 教師用戸棚 | W1200xD550xH1600 | 1 | か所
2-F-06
| 低書架 | W7500xD275xH1500 | 1 | か所
2-F-07
| 流し台 | W1960xD630xH900 | 1 | か所
2-F-08
| 下足入 | W1400xD360xH1300 | 1 | か所
2-F-09
| ﾐﾆｷｯﾁﾝ | W1500xD500xH1900 | 1 | か所
2-F-10
| 食器棚 | W1000xD400xH1800 | 1 | か所
2-F-11 ﾌﾘｰｽﾍﾟｰｽ
| 窓下収納(事務) | W4310xD550xH940 | 1 | か所
2-F-12 ﾌﾘｰｽﾍﾟｰｽ
| ｶｳﾝﾀｰ | W1800xD400/790xH850 | 1 | か所
2-F-13 ﾌﾘｰｽﾍﾟｰｽ
| 個別学習机(ｶｳﾝﾀｰｽﾍﾟｰｽ) | W5180xD600xH1300 | 2 | か所
2-F-14 ﾌﾘｰｽﾍﾟｰｽ
| 書棚 | W940xD225/320xH1268 | 4 | か所
2-F-15 ﾌﾘｰｽﾍﾟｰｽ
| 個別学習机(個別ｽﾍﾟｰｽ) | W1105xD6000xH700/950 | 4 | か所
| 縦型ﾌﾞﾗｲﾝﾄﾞ |  | 53.8 | m2
SUSｔ1.0加工
| ﾗｲﾆﾝｸﾞﾄｯﾌﾟ | W150 下地耐水合板含 | 14.6 | ｍ
| 掃除用具掛けﾌｯｸ | L900程度 | 1 | か所
縁甲板ｔ12+木下地+木框
| 踏み台 | 2430x300xH50 材工共 | 1 | か所
| 木製額縁 | 110x25程度 材工共 | 148 | ｍ
吊ﾎﾞﾙﾄ＠900補強材含
| 木製ﾌﾞﾗｲﾝﾄﾞﾎﾞｯｸｽ | ｔ24x120x80程度 材工共 | 34.5 | ｍ
栂
| 木製開口枠 | 25x110 材工共 | 31.3 | ｍ
25x110程度
| 建具枠 | 材工共 | 49.7 | ｍ
25x110程度
| 鴨居・敷居 | 材工共 | 7.8 | ｍ
| 取付下地補強 | SK | 1 | か所
| 取付下地補強 | L型・小便器用手摺 | 4 | か所
| 取付下地補強 | 小便器 | 3 | か所
| 取付下地補強 | 手洗い器 | 6 | か所
表示基板:ﾎｰﾛｰ製
| ホワイトボード | W1800xH1200 材工共 | 1 | か所
W3600xH1800 表面材:ｽﾁｰﾙｸﾞﾘｰﾝ鋼板
| ｽﾗｲﾀﾞ-黒板 | 下地合板t5.5･下地木･ﾁｮ-ｸ受･ｱﾙﾐ枠･取付金物他共 | 1 | か所
材工共 運送費取付費込
W3600xH900 表面材:ｽﾁｰﾙｸﾞﾘｰﾝ鋼板
| 平面黒板 | 下地合板t5.5･下地木･ﾁｮ-ｸ受･ｱﾙﾐ枠･取付金物他共 | 1 | か所
材工共 運送費取付費込
W1200xH900 表面材:掲示クロス
| 掲示板 | ･ｱﾙﾐ枠･取付金物他共 | 2 | ヵ所
コンクリート・型枠・メッシュ・手間共
| 設備撤去後スラブ補修 | φ75 | 21 | か所
コンクリート・型枠・メッシュ・手間共
|  | φ100 | 12 | か所
コンクリート・型枠・メッシュ・手間共
|  | φ125 | 9 | か所
手斫り
| 配管貫通口 | φ75 | 21 | か所
手斫り
| 配管貫通口 | φ100 | 12 | か所
手斫り
| 配管貫通口 | φ125 | 9 | か所
| 天井グラスウール敷き込み | t=100 24ｋｇ/ｍ3 | 321 | m2
4 － 計
5 | 塗装改修
( 内 部 )
| 壁 | ﾎﾞｰﾄﾞ面
| 合成樹脂ｴﾏﾙｼﾞｮﾝﾍﾟｲﾝﾄ塗(EP-Ⅱ) | 素地ごしらえ共 | 567 | m2
| 壁 | 既存RC面
| 合成樹脂ｴﾏﾙｼﾞｮﾝﾍﾟｲﾝﾄ塗(EP-Ⅱ) | 下地処理・素地ごしらえ共 | 22.2 | m2
| 天井 | ﾎﾞｰﾄﾞ面
| 合成樹脂ｴﾏﾙｼﾞｮﾝﾍﾟｲﾝﾄ塗(EP) | 素地ごしらえ共 | 30.8 | m2
木面 ｵｽﾓｶﾗｰ同等
| 木材保護着色塗料 | 素地ごしらえ共 | 70.8 | m2
木面 ｵｽﾓｶﾗｰ同等 糸幅300mm以下
| 木材保護着色塗料 | 素地ごしらえ共 | 509 | ｍ
| 木建具 | 木面 糸幅300mm以下
| ｵｲﾙｽﾃｲﾝｸﾘﾔｰﾗｯｶｰ(OSCL) | 素地ごしらえ共 | 104 | ｍ
5 － 計

## 電気（改修）
| 名 称 | 規格・摘要 | 数量 | 単位 | 単価 | 金 額 | 備 考
Ⅱ-1-3 | 電気設備工事
| 電気設備工事 |  | 1 | 式
Ⅱ-1-3- 計
電気設備工事
1 | 電灯幹線設備工事 |  | 1 | 式
2 | 電灯分岐設備工事 |  | 1 | 式
3 | 照明器具設備工事 |  | 1 | 式
4 | 非常照明・誘導灯設備工事 |  | 1 | 式
5 | コンセント設備工事 |  | 1 | 式
6 | 動力分岐設備工事 |  | 1 | 式
7 | 構内情報通信網設備工事 |  | 1 | 式
8 | 構内交換設備工事 |  | 1 | 式
9 | 拡声設備工事 |  | 1 | 式
10 | テレビ共同受信設備工事 |  | 1 | 式
11 | トイレ呼出設備工事 |  | 1 | 式
12 | 警備保障用配管設備工事 |  | 1 | 式
13 | 自動火災報知設備工事 |  | 1 | 式
計
1 | 電灯幹線設備工事
| EM電線 | EM-IE5.5゜ | 184 | ｍ
| EM電線 | EM-IE14゜ | 36 | ｍ
| EMケーブル | EM-EEF1.6 - 2C ｺﾛｶﾞｼ | 641 | ｍ
| EMケーブル | EM-EEF1.6 - 2C PF管内 | 290 | ｍ
| EMケーブル | EM-EEF1.6 - 3C ｺﾛｶﾞｼ | 524 | ｍ
| EMケーブル | EM-EEF1.6 - 3C PF管内 | 171 | ｍ
| EMケーブル | EM-EEF2.0 - 3C ｺﾛｶﾞｼ | 145 | ｍ
| EMケーブル | EM-EEF2.0 - 3C PF管内 | 33 | ｍ
| EMケーブル | EM-CEES1.25 - 2C ｺﾛｶﾞｼ | 28 | ｍ
| EMケーブル | EM-CEES1.25 - 2C PF管内 | 86 | ｍ
| EMケーブル | EM-CEE2゜- 4C 管内 | 6 | ｍ
| EMケーブル | EM-CEE2゜- 4C ｺﾛｶﾞｼ | 18 | ｍ
| EMケーブル | EM-CEE2゜- 6C 管内 | 6 | ｍ
| EMケーブル | EM-CEE2゜- 6C ｺﾛｶﾞｼ | 18 | ｍ
| EMケーブル | EM-CET22゜ 管内 | 12 | ｍ
| EMケーブル | EM-CET22゜ ｺﾛｶﾞｼ | 80 | ｍ
| EMケーブル | EM-CET60゜ 管内 | 3 | ｍ
| EMケーブル | EM-CET60゜ ｺﾛｶﾞｼ | 15 | ｍ
| 合成樹脂製可とう電線管 | (PF16) ｲﾝﾍﾟｲ | 179 | ｍ
| 合成樹脂製可とう電線管 | (PF22) ｲﾝﾍﾟｲ | 110 | ｍ
| 合成樹脂製可とう電線管 | (PF28) ｲﾝﾍﾟｲ | 78 | ｍ
| ねじ無電線管 | (E51) ｲﾝﾍﾟｲ | 18 | ｍ
| ねじ無電線管 | (E75) ｲﾝﾍﾟｲ | 3 | ｍ
| 電灯分電盤 | L-1-1 | 1 | 面
| 電灯分電盤 | L-1-2 | 1 | 面
| 電灯分電盤 | L-2-1 | 1 | 面
| 電灯分電盤 | L-2-2 | 1 | 面
| 電灯分電盤 | L-2-4 | 1 | 面
| 既存配電盤改修 | PLM-2 | 1 | 面
| VEボックス | 102×102×44 C付 | 79 | 個
| ノズルﾌﾟﾚｰﾄ | 角型 金属 | 6 | 個
| 換気扇コントローラー | 取付のみ | 23 | 個
| 耐火区画貫通処理 | (E51) 金属管短管 | 6 | ヶ所
| 耐火区画貫通処理 | (E75) 金属管短管 | 1 | ヶ所
| 壁貫通補修 | 100φ | 7 | ヶ所
| 天井点検口 | 450角 | 1 | ヶ所
| 天井切込開口補強 | 450角 | 1 | ヶ所
| 電力会社申請費 |  | 1 | 式
１－計
2 | 電灯分岐設備工事
| EMケーブル | EM-EEF1.6 - 2C ｺﾛｶﾞｼ | 665 | ｍ
| EMケーブル | EM-EEF1.6 - 2C PF管内 | 74 | ｍ
| EMケーブル | EM-EEF1.6 - 3C ｺﾛｶﾞｼ | 1413 | ｍ
| EMケーブル | EM-EEF1.6 - 3C PF管内 | 107 | ｍ
| EMケーブル | EM-EEF2.0 - 2C ｺﾛｶﾞｼ | 300 | ｍ
| EMケーブル | EM-EEF2.0 - 2C PF管内 | 70 | ｍ
| EMケーブル | EM-EEF2.0 - 3C ｺﾛｶﾞｼ | 552 | ｍ
| EMケーブル | EM-EEF2.0 - 3C PF管内 | 73 | ｍ
| EMケーブル | EM-F-CPEE1.2 - 1P ｺﾛｶﾞｼ | 655 | ｍ
| 合成樹脂製可とう電線管 | (PF16) ｲﾝﾍﾟｲ | 251 | ｍ
| 合成樹脂製可とう電線管 | (PF22) ｲﾝﾍﾟｲ | 73 | ｍ
| 合成樹脂製可とう電線管 | (PF28) ｲﾝﾍﾟｲ | 56 | ｍ
0
| VEボックス | 102×102×44 C付 | 62 | 個
| VEボックス | 102×102×54 C付 | 191 | 個
| ＶＥスイッチボックス | １個用 C付 | 30 | 個
| ＶＥスイッチボックス | 2個用 C付 | 3 | 個
| ＶＥスイッチボックス | 3個用 C付 | 1 | 個
| プルボックス | SS200×200×100 | 22 | 個
| ネームスイッチ | 1P15A×1 P共 | 11 | 個
| ネームスイッチ | 1P15A×2 P共 | 2 | 個
| ネームスイッチ | 1P15A×3 P共 | 4 | 個
| ネームスイッチ | 1P15A×4 P共 | 1 | 個
| ネームスイッチ | 1P15A×5 P共 | 2 | 個
| ネームスイッチ | 1P15A×8 P共 | 1 | 個
| ネームスイッチ | 3WP15A×1 P共 | 4 | 個
| ネームスイッチ | 3WP15A×2 P共 | 2 | 個
| 自動点滅器 | 3A 光電式 | 1 | 個
| あかりセンサー | 親機 | 30 | 個
| あかりセンサー | 子機 | 34 | 個
| 熱線センサー付自動スイッチ | 親機 8A | 7 | 個
| 熱線センサー付自動スイッチ | 子機 | 15 | 個
| 熱線センサー操作ユニット | １回路 | 7 | 個
| 金属防滴ﾌﾟﾚｰﾄ | 鍵付き | 7 | 個
２－計
3 | 照明器具設備工事
| 照明器具 A | LSS9-4-23 | 6 | 台
| 照明器具 B | LSS9-4-65 調光 | 42 | 台
| 照明器具 C | LRS6-4-65 調光 | 8 | 台
| 照明器具 D |  | 3 | 台
| 照明器具 E |  | 14 | 台
| 照明器具 F |  | 2 | 台
| 照明器具 G |  | 11 | 台
| 照明器具 H | LRS15-3-80 調光 | 33 | 台
| 照明器具 I |  | 2 | 台
| 照明器具 J |  | 11 | 台
| 照明器具 K | LRS1-05 | 13 | 台
| 照明器具 L | LRS1-08 | 28 | 台
| 照明器具 M | LRS1-17 調光 | 47 | 台
| 照明器具 N |  | 52 | 台
| 照明器具 O |  | 2 | 台
| 照明器具 P |  | 1 | 台
| 天井切込開口補強 | 300角 | 140 | ヶ所
| 天井切込開口補強 | 450角 | 33 | ヶ所
| 天井切込開口補強 | 300×1200 | 8 | ヶ所
３－計
4 | 非常照明・誘導灯設備工事
| EMケーブル | EM-EEF1.6 - 2C ｺﾛｶﾞｼ | 279 | ｍ
| EMケーブル | EM-EEF1.6 - 2C PF管内 | 79 | ｍ
| EMケーブル | EM-EEF2.0 - 2C ｺﾛｶﾞｼ | 49 | ｍ
| EMケーブル | EM-EEF2.0 - 2C PF管内 | 18 | ｍ
| 合成樹脂製可とう電線管 | (PF16) ｲﾝﾍﾟｲ | 97 | ｍ
| VEボックス | 102×102×44 C付 | 28 | 個
| 非常照明 a9 | K1-LRS11-1 | 12 | 台
| 非常照明 a13 | K1-LRS11-2 | 9 | 台
| 非常照明 a30 | K1-LRS11-3 | 1 | 台
| 非常照明 a13d |  | 15 | 台
| 誘導灯 ｲC1 |  | 12 | 台
| 誘導灯 ﾛC2 |  | 1 | 台
| 誘導灯 ﾊC1 |  | 5 | 台
| 誘導灯 ﾊC2 |  | 3 | 台
| 天井切込開口補強 | 300角 | 37 | ヶ所
4 － 計
5 | コンセント設備工事
| EMケーブル | EM-EEF1.6 - 2C ｺﾛｶﾞｼ | 121 | ｍ
| EMケーブル | EM-EEF1.6 - 2C PF管内 | 31 | ｍ
| EMケーブル | EM-EEF1.6 - 3C ｺﾛｶﾞｼ | 161 | ｍ
| EMケーブル | EM-EEF1.6 - 3C PF管内 | 35 | ｍ
| EMケーブル | EM-EEF2.0 - 3C ｺﾛｶﾞｼ | 1555 | ｍ
| EMケーブル | EM-EEF2.0 - 3C PF管内 | 152 | ｍ
| 合成樹脂製可とう電線管 | (PF16) ｲﾝﾍﾟｲ | 66 | ｍ
| 合成樹脂製可とう電線管 | (PF22) ｲﾝﾍﾟｲ | 152 | ｍ
| VEボックス | 102×102×44 C付 | 147 | 個
| VEボックス | 102×102×54 C付 | 3 | 個
| コンセント | 2P15A(E極)×2 ET付 P共 | 128 | 個
| コンセント | 2P20A(E極)×1 P共 250V | 2 | 個
| 露出ｺﾝｾﾝﾄ | 2P15A×2 | 5 | 個
| リーラーコンセント | 2P15A(E極)×2 | 3 | 個
５ － 計
6 | 動力分岐設備工事
| EM電線 | EM-IE2.0 | 92 | ｍ
| EMｹｰﾌﾞﾙ | EM-CE3.5゜- 3C 管内 | 92 | ｍ
| 電動機結線 | 直入れ | 4 | ヶ所
６－計
7 | 構内情報通信網設備工事
| EMケーブル | EM-UTP0.5 - 4P CAT6 ｺﾛｶﾞｼ | 525 | ｍ
| EMケーブル | EM-UTP0.5 - 4P CAT6 PF内 | 276 | ｍ
| 光ケーブル | SM-4C PF管内 | 188 | ｍ
| 光ケーブル成端接続 | SM-4C | 2 | ヶ所
| 光ケーブル伝送損失測定 | SM-4C | 2 | ヶ所
| 合成樹脂製可とう電線管 | (PF16) ｲﾝﾍﾟｲ | 119 | ｍ
| 合成樹脂製可とう電線管 | (PF22) ｲﾝﾍﾟｲ | 93 | ｍ
| 合成樹脂製可とう電線管 | (PF28) ｲﾝﾍﾟｲ | 77 | ｍ
| VEボックス | 102×102×44 C付 | 32 | 個
| プルボックス | SS300×300×200 | 2 | 個
| 壁付モジュラージャック | 8極8芯×1 CAT6 | 26 | 個
| 壁付モジュラージャック | 8極8芯×2 CAT6 | 3 | 個
| スイッチングHUB | レイヤー２ 12P 給電式 | 1 | 個
| スイッチングHUB | レイヤー２ 24P 給電式 | 2 | 個
| スイッチングHUB | レイヤー３ 1６P 給電式 | 1 | 個
| 無線アクセスポイント | 4.8Gbps | 15 | 個
| ONU |  | 2 | 個
| ルーター |  | 2 | 個
| 端子盤 | T-1-2 | 1 | 面
| 端子盤 | T-2-2 | 1 | 面
| 端子盤 | T-2-3 | 1 | 面
| 耐火区画貫通処理 | (E31) 金属管短管 | 6 | ヶ所
| 壁貫通補修 | 100φ | 6 | ヶ所
７－ 計
8 | 構内交換設備工事
| EMケーブル | EM-EBT0.4 - 2P ｺﾛｶﾞｼ | 46 | ｍ
| EMケーブル | EM-EBT0.4 - 2P PF管内 | 6 | ｍ
| 合成樹脂製可とう電線管 | (PF16) ｲﾝﾍﾟｲ | 6 | ｍ
| 合成樹脂製可とう電線管 | (PF22) ｲﾝﾍﾟｲ | 10 | ｍ
| VEボックス | 102×102×44 C付 | 4 | 個
| モジュラージャック | 6極4芯 | 4 | 個
| 電話主装置 |  | 1 | 台
| 多機能電話機 | アナログ停電ユニット共 | 1 | 台
| 多機能電話機 |  | 1 | 台
| 一般電話機 |  | 1 | 台
| 耐火区画貫通処理 | (E31) 金属管短管 | 3 | ヶ所
| 壁貫通補修 | 100φ | 3 | ヶ所
８－計
9 | 拡声設備工事
| EMケーブル | EM-HP1.2 - 2C ｺﾛｶﾞｼ | 175 | ｍ
| EMケーブル | EM-HP1.2 - 2C PF管内 | 30 | ｍ
| EMケーブル | EM-HP1.2 - 3C ｺﾛｶﾞｼ | 407 | ｍ
| EMケーブル | EM-HP1.2 - 3C PF管内 | 73 | ｍ
| 合成樹脂製可とう電線管 | (PF16) ｲﾝﾍﾟｲ | 103 | ｍ
| VEボックス | 102×102×４４ C付 | 31 | 個
| VEスイッチボックス | 1個用 C付 | 13 | 個
| 天井埋込スピーカ | 1W | 20 | 台
| 天井埋込スピーカ | 1W ATT付 | 11 | 台
| アッテネーター | 1W | 9 | 個
| アッテネーター | 6W | 4 | 個
| 天井切込開口補強 | 300角 | 31 | ヵ所
| 耐火区画貫通処理 | (E31) 金属管短管 | 3 | ヶ所
| 壁貫通補修 | 100φ | 3 | ヶ所
９－ 計
10 | テレビ共同受信設備工事
| EMケーブル | EM-S-5C - FB ｺﾛｶﾞｼ | 53 | ｍ
| EMケーブル | EM-S-5C - FB PF管内 | 9 | ｍ
| 合成樹脂製可とう電線管 | (PF16) ｲﾝﾍﾟｲ | 9 | ｍ
| VEボックス | 102×102×４４ C付 | 3 | 個
| テレビ受口 |  | 3 | 個
| 耐火区画貫通処理 | (E31) 金属管短管 | 2 | ヶ所
| 壁貫通補修 | 100φ | 2 | ヶ所
１０－ 計
11 | トイレ呼出設備工事
| EMケーブル | EM-AE1.2 - 2C ｺﾛｶﾞｼ | 69 | ｍ
| EMケーブル | EM-AE1.2 - 2C PF管内 | 26 | ｍ
| EMケーブル | EM-AE1.2 - 3C ｺﾛｶﾞｼ | 20 | ｍ
| EMケーブル | EM-AE1.2 - 3C PF管内 | 6 | ｍ
| 合成樹脂製可とう電線管 | (PF16) ｲﾝﾍﾟｲ | 53 | ｍ
| VEボックス | 102×102×４４ C付 | 2 | 個
| VEスイッチボックス | 1個用 C付 | 4 | 個
| トイレ呼出表示器 | 3窓 | 1 | 台
| 押し釦 | ひも付き | 2 | 個
| 復旧釦 |  | 2 | 個
| ブザー付表示灯 |  | 2 | 個
| 耐火区画貫通処理 | (E31) 金属管短管 | 1 | ヶ所
| 壁貫通補修 | 100φ | 1 | ヶ所
１１－ 計
12 | 警備保障用配管工事
| 合成樹脂製可とう電線管 | (PF22) ｲﾝﾍﾟｲ | 222 | ｍ
| 合成樹脂製可とう電線管 | (PF28) ｲﾝﾍﾟｲ | 100 | ｍ
| 呼び線 | 1.2m/m PF管内 | 322 | ｍ
| VEボックス | 102×102×４４ C付 | 25 | 個
| カバープレート | 角型 金属 | 2 | 枚
| カバープレート | 丸型 金属 | 24 | 枚
| プルボックス | SS200×200×100 | 1 | 個
| プルボックス | SS300×300×200 | 4 | 個
| 耐火区画貫通処理 | (E31) 金属管短管 | 6 | ヶ所
| 壁貫通補修 | 100φ | 6 | ヶ所
１２－ 計
13 | 自動火災報知設備工事
| EMケーブル | EM-AE1.2 - 2C ｺﾛｶﾞｼ | 232 | ｍ
| EMケーブル | EM-AE1.2 - 2C PF管内 | 30 | ｍ
| EMケーブル | EM-AE1.2 - 4C ｺﾛｶﾞｼ | 132 | ｍ
| EMケーブル | EM-AE1.2 - 4C PF管内 | 20 | ｍ
| EMケーブル | EM-HP1.2 - 4C ｺﾛｶﾞｼ | 134 | ｍ
| EMケーブル | EM-HP1.2 - 4C PF管内 | 12 | ｍ
| EMケーブル | EM-HP1.2 - 5P ｺﾛｶﾞｼ | 45 | ｍ
| EMケーブル | EM-HP1.2 - 5P PF管内 | 26 | ｍ
| EMケーブル | EM-HP1.2 - 10P ｺﾛｶﾞｼ | 120 | ｍ
| EMケーブル | EM-HP1.2 - 10P PF管内 | 51 | ｍ
| 合成樹脂製可とう電線管 | (PF16) ｲﾝﾍﾟｲ | 56 | ｍ
| 合成樹脂製可とう電線管 | (PF22) ｲﾝﾍﾟｲ | 32 | ｍ
| 合成樹脂製可とう電線管 | (PF28) ｲﾝﾍﾟｲ | 51 | ｍ
| VEボックス | 102×102×44 C付 | 37 | 個
| VEボックス | 102×102×54 C付 | 8 | 個
| プルボックス | SS300×300×200 | 2 | 個
| 差動式スポット型感知器 | 2種 | 31 | 個
| 定温式スポット型感知器 | 1種 防水型 | 10 | 個
| 光電式スポット型感知器 | 2種 | 1 | 個
| 中継器 |  | 1 | 個
| 総合盤 |  | 1 | 個
| 立ち合い検査費 |  | 1 | 式
| 耐火区画貫通処理 | (E31) 金属管短管 | 7 | ヶ所
| 壁貫通補修 | 100φ | 7 | ヶ所
| 既存熱感知器取外再取り付け | 工事中警戒区域を活かす為 | 48 | 個
| 既存煙感知器取外再取り付け | 工事中警戒区域を活かす為 | 3 | 個
| 天井点検口 | 450角 | 2 | ヶ所
| 天井切込開口補強 | 450角 | 2 | ヶ所
１３ー計

## 管工事（改修）
| 名 称 | 内 容 | 数 量 | 単 位 | 単 価 | 金 額 | 備考
Ⅱ-1-4 | 機械設備工事
1 | 衛生器具設備工事 |  | 1 | 式
2 | 給水設備工事 |  | 1 | 式
3 | 排水通気設備工事 |  | 1 | 式
4 | ガス設備工事 |  | 1 | 式
5 | 消火設備工事 |  | 1 | 式
6 | 冷暖房設備工事 |  | 1 | 式
7 | 換気設備工事 |  | 1 | 式
Ⅱ-1-4-計
1 | 衛生器具設備工事
防露ﾀﾝｸ(掃除口付）蓋固定
| 洋風大便器 | 温水洗浄便座 二連紙巻器 | 11 | 組
高座面対応 防露ﾀﾝｸ 洗浄ﾕﾆｯﾄ
| 洋風大便器 | 温水洗浄便座 二連紙巻器 | 2 | 組
| 壁掛小便器 | 低ﾘｯﾌﾟ 自動洗浄小便器 | 3 | 組
| 壁掛小便器 | 低ﾘｯﾌﾟ 自動ﾌﾗｯｼｭ弁(乾電池） | 3 | 組
ﾎﾞｳﾙ一体ﾀｲﾌﾟ ﾎﾞｳﾙ×4 連結式3650L
| 洗面カウンタ－ | （3150+500）自動単水栓×4 | 1 | 組
壁給水 壁排水 ﾌﾞﾗｹｯﾄ
ﾎﾞｳﾙ一体ﾀｲﾌﾟ ﾎﾞｳﾙ×2 1770L
| 洗面カウンタ－ | 自動単水栓×2 | 1 | 組
壁給水 壁排水 ﾌﾞﾗｹｯﾄ
壁掛壁排水汚物流し 便器洗浄ﾕﾆｯﾄ
| オストメイトパック | 紙巻器 電気温水器 | 2 | 組
| 掃除流し | ﾚﾊﾞ-横水栓 ｱﾝｸﾞﾙ形止水栓 床排水 | 3 | 組
| 壁掛洗面器 | 自動単水栓(発電ﾀｲﾌﾟ)壁給水 壁排水 | 1 | 組
自動単水栓(発電ﾀｲﾌﾟ)水石鹸入
| 壁掛洗面器 | 壁給水 壁排水 | 5 | 組
| 壁掛手洗器 | 自動単水栓(発電ﾀｲﾌﾟ)壁給水 壁排水 | 1 | 組
| 化粧鏡 | 角形 350×800H | 13 | 枚
樹脂被覆ﾀｲﾌﾟ
| 手すり | 前出230mm L型 800×800 | 1 | 組
樹脂被覆ﾀｲﾌﾟ
| 手すり | 前出120mm L型 700×700 | 1 | 組
| 手すり | 樹脂被覆ﾀｲﾌﾟ I型 600 | 11 | 組
| 手すり | 樹脂被覆ﾀｲﾌﾟ はね上げ 800L | 2 | 組
| ベビ－チェア | 平壁設置ﾀｲﾌﾟ 300×250×950H | 3 | 台
| 収納式多目的シート | ｸﾞﾘｯﾌﾟ付 650×1500×500H | 1 | 台
| トイレ用擬音装置 | 手かざしﾀｲﾌﾟ(乾電池） | 11 | 個
| 自動単水栓 | 壁付(発電ﾀｲﾌﾟ）13φ | 3 | 個
| 電気温水器 | 据置式貯湯量12ℓ 音調ﾀｲﾌﾟ 1.5kw | 2 | 台
| 手すり | 樹脂被覆ﾀｲﾌﾟ 小便器用 | 2 | 組
1－計
2 | 給水設備工事
3 | 水道用硬質塩化ﾋﾞﾆﾙﾗｲﾆﾝｸﾞ鋼管 | 屋内一般 露出 VB32A | 12 | ｍ
5 | 水道用硬質塩化ﾋﾞﾆﾙﾗｲﾆﾝｸﾞ鋼管 | 屋内一般 ﾋﾟｯﾄ VB32A | 12 | ｍ
7ａ | 水道用硬質塩化ﾋﾞﾆﾙﾗｲﾆﾝｸﾞ鋼管 | 屋内一般 ﾋﾟｯﾄ VB20A | 13 | ｍ
7ｂ | 水道用硬質塩化ﾋﾞﾆﾙﾗｲﾆﾝｸﾞ鋼管 | 便所 ﾋﾟｯﾄ VB32A | 5 | ｍ
9 | 水道用硬質塩化ﾋﾞﾆﾙﾗｲﾆﾝｸﾞ鋼管 | 便所 ﾋﾟｯﾄ VB25A | 3 | ｍ
10 | 水道用硬質塩化ﾋﾞﾆﾙﾗｲﾆﾝｸﾞ鋼管 | 便所 ﾋﾟｯﾄ VB20A | 60 | ｍ
11 | 水道用硬質塩化ﾋﾞﾆﾙﾗｲﾆﾝｸﾞ鋼管 | 便所 天井 VB32A | 8 | ｍ
16ｂ | 水道用硬質塩化ﾋﾞﾆﾙﾗｲﾆﾝｸﾞ鋼管 | 便所 天井 VB25A | 7 | ｍ
17 | 水道用硬質塩化ﾋﾞﾆﾙﾗｲﾆﾝｸﾞ鋼管 | 便所 天井 VB20A | 71 | ｍ
20
25 | 仕切弁 | JIS-10K ｺｱ入 GV32A | 2 | 個
27 | 仕切弁 | JIS-10K ｺｱ入 GV25A | 1 | 個
30 | 仕切弁 | JIS-10K ｺｱ入 GV20A | 3 | 個
32
| 止水栓 | 15A | 4 | 個
40 | 水フレキパイプ | SUS 15A×450L | 8 | 個
44
48 | 配管分岐費 | 鋼管32A（保温あり) | 1 | 箇所
50 | 配管分岐費 | 鋼管20A（保温あり) | 2 | 箇所
52 | 保温工事 | 露出(機械室）GW40t 32A | 12 | ｍ
53 | 保温工事 | ﾋﾟｯﾄ GW40t 32A | 17 | ｍ
54 | 保温工事 | ﾋﾟｯﾄ GW30t 25A | 3 | ｍ
55 | 保温工事 | ﾋﾟｯﾄ GW30t 20A | 73 | ｍ
56 | 保温工事 | 天井 GW40t 32A | 8 | ｍ
57 | 保温工事 | 天井 GW30t 25A | 7 | ｍ
58 | 保温工事 | 天井 GW30t 20A | 71 | ｍ
59
2－計
3 | 排水通気設備工事
| 硬質ポリ塩化ビニル管 | 屋内一般 ﾋﾟｯﾄ VP100A | 5 | ｍ
| 硬質ポリ塩化ビニル管 | 屋内一般 ﾋﾟｯﾄ VP75A | 4 | ｍ
| 硬質ポリ塩化ビニル管 | 屋内一般 ﾋﾟｯﾄ VP40A | 12 | ｍ
| 硬質ポリ塩化ビニル管 | 便所 ﾋﾟｯﾄ VP100A | 21 | ｍ
| 硬質ポリ塩化ビニル管 | 便所 ﾋﾟｯﾄ VP75A | 31 | ｍ
| 硬質ポリ塩化ビニル管 | 便所 ﾋﾟｯﾄ VP65A | 12 | ｍ
| 硬質ポリ塩化ビニル管 | 便所 ﾋﾟｯﾄ VP50A | 26 | ｍ
| 硬質ポリ塩化ビニル管 | 便所 ﾋﾟｯﾄ VP40A | 12 | ｍ
| 硬質ポリ塩化ビニル管 | 便所 天井 VP100A | 21 | ｍ
| 硬質ポリ塩化ビニル管 | 便所 天井 VP75A | 34 | ｍ
| 硬質ポリ塩化ビニル管 | 便所 天井 VP65A | 2 | ｍ
| 硬質ポリ塩化ビニル管 | 便所 天井 VP50A | 26 | ｍ
| 硬質ポリ塩化ビニル管 | 便所 天井 VP40A | 22 | ｍ
| 流し排水金物 | T14-AA50 | 1 | 個
| 床上掃除口 | COA100(差込み) | 2 | 個
| 床上掃除口 | COA80(差込み） | 2 | 個
| ドルゴ通気弁 | 65A | 1 | 個
| ドルゴ通気弁 | 50A | 3 | 個
| ドルゴ通気弁 | 40A | 1 | 個
| 配管分岐費 | 樹脂管100A（保温なし) | 3 | 箇所
| 配管分岐費 | 樹脂管75A（保温なし) | 2 | 箇所
| 保温工事 | 天井 GW25t 100A | 21 | ｍ
| 保温工事 | 天井 GW20t 75A | 34 | ｍ
| 保温工事 | 天井 GW20t 65A | 2 | ｍ
| 保温工事 | 天井 GW20t 50A | 13 | ｍ
| 保温工事 | 天井 GW20t 40A | 13 | ｍ
3－計
4 | ガス設備工事
| 非埋設配管工事 | ｶﾗ-鋼管20mm | 3 | ｍ
| ネジガス栓 | つまみｶﾞｽ栓 20mm | 4 | 個
| 特別工事費 | ｶﾞｽﾒｰﾀ-取付費 2.5～6号 | 4 | 個
| 特別工事費 | ｶﾞｽﾒｰﾀ-取外費 2.5～6号 | 4 | 個
| 特別工事費 | ﾌﾟﾗｸﾞ止からの取出25mm以下 | 4 | 箇所
| 特別工事費 | 強化ｶﾞｽﾎｰｽS型20mm 500mm以下 | 4 | 個
| 基本工事費 | (増設） | 1 | 式
| 現場管理費 |  | 1 | 式
| 小運搬割増 |  | 1 | 式
| 配管支持金物 |  | 1 | 式
下請専門業者
| 諸経費 | 法定福利費を含む | 1 | 式
4－計
5 | 消火設備工事
埋込形易操作性1号消火栓
| 屋内消火栓ボックス | 既設品 | 1 | 組
| 粉末消火器 | ABC-10型 蓄圧式 | 7 | 組
| 配管用炭素鋼鋼管 | 屋内一般 天井 SGP50A | 5 | ｍ
| 配管分岐費 | 鋼管50A（保温あり) | 1 | 箇所
| 保温工事 | 天井 GW20t 50A | 5 | ｍ
5－計
6 | 冷暖房設備工事
6-1 | 機器設備 |  | 1 | 式
6-2 | 冷暖房配管設備 |  | 1 | 式
6-3 | 制御配線設備 |  | 1 | 式
6－計
6-1 | 機器設備
| 〔GHP-1〕 | C-45.0kw H-50.0kw
| ｶﾞｽﾋｰﾄﾎﾟﾝﾌﾟ式ｴｱｺﾝ屋外機 | 防振架台 防雪ﾌｰﾄﾞ 分岐管一式 | 1 | 台
| 〔GHP-1-1〕 | 天ｶｾ4方向 C-7.1kw H-8.0kw
| マルチエアコン屋内機 | 化粧ﾊﾟﾈﾙ 個別ﾘﾓｺﾝ | 4 | 台
| 〔GHP-1-2〕 | 天ｶｾ2方向 C-5.6kw H-6.3kw
| マルチエアコン屋内機 | 化粧ﾊﾟﾈﾙ 個別ﾘﾓｺﾝ | 3 | 台
| 〔GHP-1-3〕 | 天ｶｾ1方向 C-2.2kw H-2.5kw
| マルチエアコン屋内機 | 化粧ﾊﾟﾈﾙ 個別ﾘﾓｺﾝ | 1 | 台
| 〔GHP-2〕 | C-45.0kw H-50.0kw
| ｶﾞｽﾋｰﾄﾎﾟﾝﾌﾟ式ｴｱｺﾝ屋外機 | 防振架台 防雪ﾌｰﾄﾞ 分岐管一式 | 1 | 台
| 〔GHP-2-1〕 | 天ｶｾ4方向 C-7.1kw H-8.0kw
| マルチエアコン屋内機 | 化粧ﾊﾟﾈﾙ 個別ﾘﾓｺﾝ | 5 | 台
| 〔GHP-2-2〕 | 天ｶｾ2方向 C-5.6kw H-6.3kw
| マルチエアコン屋内機 | 化粧ﾊﾟﾈﾙ 個別ﾘﾓｺﾝ | 2 | 台
| 〔GHP-3〕 | C-35.5kw H-40.0kw
| ｶﾞｽﾋｰﾄﾎﾟﾝﾌﾟ式ｴｱｺﾝ屋外機 | 防振架台 防雪ﾌｰﾄﾞ 分岐管一式 | 1 | 台
| 〔GHP-3-1〕 | 天ｶｾ4方向 C-7.1kw H-8.0kw
| マルチエアコン屋内機 | 化粧ﾊﾟﾈﾙ 個別ﾘﾓｺﾝ | 2 | 台
| 〔GHP-3-2〕 | 天ｶｾ2方向 C-5.6kw H-6.3kw
| マルチエアコン屋内機 | 化粧ﾊﾟﾈﾙ 個別ﾘﾓｺﾝ | 2 | 台
| 〔GHP-3-3〕 | 天ｶｾ1方向 C-3.6kw H-4.0kw
| マルチエアコン屋内機 | 化粧ﾊﾟﾈﾙ 個別ﾘﾓｺﾝ | 1 | 台
| 〔GHP-3-4〕 | 天ｶｾ1方向 C-2.8kw H-3.2kw
| マルチエアコン屋内機 | 化粧ﾊﾟﾈﾙ 個別ﾘﾓｺﾝ | 2 | 台
| 〔GHP-4〕 | C-45.0kw H-50.0kw
| ｶﾞｽﾋｰﾄﾎﾟﾝﾌﾟ式ｴｱｺﾝ屋外機 | 防振架台 防雪ﾌｰﾄﾞ 分岐管一式 | 1 | 台
| 〔GHP-4-1〕 | 天ｶｾ4方向 C-7.1kw H-8.0kw
| マルチエアコン屋内機 | 化粧ﾊﾟﾈﾙ 個別ﾘﾓｺﾝ | 6 | 台
| 〔GHP-4-2〕 | 天ｶｾ1方向 C-2.8kw H-3.2kw
| マルチエアコン屋内機 | 化粧ﾊﾟﾈﾙ 個別ﾘﾓｺﾝ | 1 | 台
一括集中管理
| ON/Offコントロ－ラ－ | 運転･停止･異常表示 | 4 | 個
| 〔EPH-1〕 | 壁掛形 ﾋ-ﾀ- 1.375kw
| 電気パネルヒータ－ | ﾀﾞｲﾔﾙｻｰﾓ いたずら防止ｶﾊﾞ- | 3 | 台
| 〔EPH-2〕 | 壁掛形 ﾋ-ﾀ- 1.0kw
| 電気パネルヒータ－ | ﾀﾞｲﾔﾙｻｰﾓ いたずら防止ｶﾊﾞ- | 1 | 台
| 〔EPH-3〕 | 壁掛形 ﾋ-ﾀ- 0.75kw
| 電気パネルヒータ－ | ﾀﾞｲﾔﾙｻｰﾓ いたずら防止ｶﾊﾞ- | 1 | 台
| 〔EPH-4〕 | 壁掛形 ﾋ-ﾀ- 0.5kw
| 電気パネルヒータ－ | ﾀﾞｲﾔﾙｻｰﾓ いたずら防止ｶﾊﾞ- | 1 | 台
| 天井開口補強 | 屋内機対象 1.0㎡程度 | 29 | 箇所
※揚重機は建築工事による
| 機器搬入費(GHP屋外機） | 容積品300kg/㎥未満 | 3 | t
6－1－計
6-2 | 冷暖房配管設備
| 冷媒用被覆銅管 | 屋外(露出）ｶﾞｽ管20mm 28.6φ | 3 | ｍ
| 冷媒用被覆銅管 | 屋内(天井）ｶﾞｽ管20mm 28.6φ | 48 | ｍ
| 冷媒用被覆銅管 | 屋外(露出）ｶﾞｽ管20mm 25.4φ | 1 | ｍ
| 冷媒用被覆銅管 | 屋内(天井）ｶﾞｽ管20mm 25.4φ | 20 | ｍ
| 冷媒用被覆銅管 | 屋内(天井）ｶﾞｽ管20mm 22.2φ | 19 | ｍ
| 冷媒用被覆銅管 | 屋内(天井）ｶﾞｽ管20mm 15.88φ | 120 | ｍ
| 冷媒用被覆銅管 | 屋内(天井）ｶﾞｽ管20mm 12.7φ | 56 | ｍ
| 冷媒用被覆銅管 | 屋外(露出）液管10mm 12.7φ | 4 | ｍ
| 冷媒用被覆銅管 | 屋内(天井）液管10mm 12.7φ | 68 | ｍ
| 冷媒用被覆銅管 | 屋内(天井）液管10mm 9.52φ | 140 | ｍ
| 冷媒用被覆銅管 | 屋内(天井）液管8mm 6.35φ | 56 | ｍ
| 硬質ポリ塩化ビニル管 | 屋内一般 天井 VP40A | 28 | ｍ
| 硬質ポリ塩化ビニル管 | 屋内一般 天井 VP30A | 84 | ｍ
| 硬質ポリ塩化ビニル管 | 屋内一般 天井 VP25A | 63 | ｍ
| 配管分岐費 | 樹脂管40A（保温あり) | 3 | 箇所
| 配管分岐費 | 樹脂管30A（保温あり) | 3 | 箇所
| 保温工事 | 天井 GW20t 40A | 28 | ｍ
| 保温工事 | 天井 GW20t 30A | 84 | ｍ
| 保温工事 | 天井 GW20t 25A | 63 | ｍ
| 冷媒管外装仕上げ | SUS鋼板 100φ | 4 | ｍ
6－2－計
6-3 | 制御配線設備
| EMケーブル | EM-CEE1.25 - 2C ｺﾛｶﾞｼ | 492 | ｍ
| EMケーブル | EM-CEE1.25 - 2C PF管内 | 49 | ｍ
| EMケーブル | EM-CEES1.25 - 2C 冷媒管共巻 | 455 | ｍ
| EMケーブル | EM-CEES1.25 - 2C ｺﾛｶﾞｼ | 15 | ｍ
| EMケーブル | EM-CEES1.25 - 2C PF管内 | 7 | ｍ
| 合成樹脂製可とう電線管 | (PF16) ｲﾝﾍﾟｲ | 51 | ｍ
| VEボックス | 102×102×44 C付 | 33 | 個
| ＶＥスイッチボックス | 3個用 C付 | 4 | 個
| グループコントローラー | 取付のみ | 4 | 個
| 個別リモコン | 取付のみ | 29 | 個
| 個別リモコン | 取外し再取付 | 3 | 個
6－3－計
7 | 換気設備工事
〔HEX-1〕
| 空調換気扇 | 天井埋込形 650㎥/h ﾘﾓｺﾝ 天吊金具 | 3 | 台
〔HEX-2〕
| 空調換気扇 | 天井埋込形 500㎥/h ﾘﾓｺﾝ 天吊金具 | 1 | 台
〔HEX-3〕
| 空調換気扇 | 天井ｶｾｯﾄ形 350㎥/h ﾊﾟﾈﾙ ﾘﾓｺﾝ 金具 | 2 | 台
〔HEX-4〕
| 空調換気扇 | 天井埋込形 200㎥/h ﾘﾓｺﾝ 天吊金具 | 2 | 台
〔HEX-5〕
| 空調換気扇 | 天井埋込形 150㎥/h ﾘﾓｺﾝ 天吊金具 | 1 | 台
〔HEX-6〕
| 空調換気扇 | 天井埋込形 100㎥/h ﾘﾓｺﾝ 天吊金具 | 3 | 台
〔FE-1〕
| ダクト用換気扇 | 天井埋込形定風量ﾀｲﾌﾟ 340㎥/h ｽｲｯﾁ 天吊金具 | 2 | 台
〔FE-2〕
| ダクト用換気扇 | 天井埋込形定風量ﾀｲﾌﾟ 300㎥/h ｽｲｯﾁ 天吊金具 | 2 | 台
〔FE-3〕
| ダクト用換気扇 | 天井埋込形定風量ﾀｲﾌﾟ 160㎥/h ｽｲｯﾁ 天吊金具 | 2 | 台
〔FE-4〕
| ダクト用換気扇 | 天井埋込形定風量ﾀｲﾌﾟ 100㎥/h ｽｲｯﾁ 天吊金具 | 1 | 台
〔FE-5〕
| ダクト用換気扇 | 天井埋込形定風量ﾀｲﾌﾟ 120㎥/h ｽｲｯﾁ 天吊金具 | 2 | 台
| 給気グリル | PZ-N15GM2 天井埋込形 ﾌｨﾙﾀ-付 | 8 | 個
| 排気グリル | PZ-N15FG2 天井埋込形 | 8 | 個
| ベンドキャップ | P-23JSD FD付SUS200φ指定色 | 2 | 個
| ベンドキャップ | P-18JSQD FD付SUS150φ指定色 | 19 | 個
| ベンドキャップ | P-18JSQ SUS150φ指定色 | 16 | 個
| ベンドキャップ | P-13JSQ SUS100φ指定色 | 11 | 個
| ベンドキャップ | P-18RSQ2 平形SUS150φ指定色 | 5 | 個
| 防火ダンパ－ | 丸形 FD150φ | 17 | 個
| 防火ダンパ－ | 丸形 FD100φ | 11 | 個
| スパイラルダクト | 0.5mm 200φ | 46 | ｍ
| スパイラルダクト | 0.5mm 150φ | 208 | ｍ
| スパイラルダクト | 0.5mm 100φ | 127 | ｍ
| フレキシブルダクト | 保温付 200φ | 8 | ｍ
| フレキシブルダクト | 保温付 150φ | 10 | ｍ
| フレキシブルダクト | 保温付 100φ | 6 | ｍ
| フレキシブルダクト | 保温なし200φ | 8 | ｍ
| フレキシブルダクト | 保温なし150φ | 14 | ｍ
| フレキシブルダクト | 保温なし100φ | 11 | ｍ
| 外壁穴あけ | 150φ | 6 | 箇所
| 外壁穴あけ | 100φ | 11 | 箇所
| 天井開口補強 | HEX-3対象 0.45㎡程度 | 2 | 箇所
| 保温工事 | 天井 GW25t 200A | 26 | ｍ
| 保温工事 | 天井 GW25t 150A | 96 | ｍ
| 保温工事 | 天井 GW25t 100A | 59 | ｍ
7-計

## ■2直工 （交流施設改修工事）
| 名 称 | 規格・摘要 | 数量 | 単位 | 単価 | 金 額 | 備 考
令和６年度 中込地区都市構造再編集中支援事業 サングリモ中込改修工事及び中央グリーンモール交流施設新築工事
Ⅱ-2 | 直接工事費（交流施設新築工事）
Ⅱ-2-1 | 建築工事 |  | 1 | 式
Ⅱ-2-2 | 電気設備工事 |  | 1 | 式
Ⅱ-2-3 | 機械設備工事 |  | 1 | 式
Ⅱ-2-計

## 交流施設（建築）
| 名 称 | 規格・摘要 | 数量 | 単位 | 単価 | 金 額 | 備 考
Ⅱ-2 | 直接工事費（交流施設新築工事）
Ⅱ-2-1 | 建築工事 |  | 1 | 式
Ⅱ-2-1-計
Ⅱ-2-1 | 新築工事
1 | 直接仮設工事 |  | 1 | 式
2 | 土工事 |  | 1 | 式
3 | ｺﾝｸﾘｰﾄ事 |  | 1 | 式
4 | 型枠工事 |  | 1 | 式
5 | 鉄筋工事 |  | 1 | 式
6 | 鉄骨工事 |  | 1 | 式
7 | 防水工事 |  | 1 | 式
8 | 木工事 |  | 1 | 式
9 | 屋根工事 |  | 1 | 式
10 | 金属工事 |  | 1 | 式
11 | 左官工事 |  | 1 | 式
12 | 木製建具工事 |  | 1 | 式
13 | 金属製建具工事 |  | 1 | 式
14 | ｶﾞﾗｽ工事 |  | 1 | 式
15 | 塗装･吹付工事 |  | 1 | 式
16 | 内外装工事 |  | 1 | 式
17 | 雑工事 |  | 1 | 式
Ⅱ-2-1 - 計
1 | 直接仮設
| 水盛遣方 | S造 1階建 (一般) | 93.3 | 建㎡
| 墨出し | S造 1階建 (一般) | 93.3 | 延㎡
| 水盛遣方 | ｽﾛｰﾌﾟ・ｳｯﾄﾞﾃﾞｯｷ | 191 | 床㎡
| 墨出し | ｽﾛｰﾌﾟ・ｳｯﾄﾞﾃﾞｯｷ | 191 | 床㎡
W900 H10.0m未満 存置2ｹ月程度
| 外部枠組足場(ｸｻﾋﾞ緊結式) | 掛払･損料･運搬･登り桟橋共 | 189 | m2
垂直ﾒｯｼｭｼｰﾄ 存置2ｹ月程度
| 災害防止 | 掛払･損料共 | 189 | m2
安全手摺 枠組本足場用 存置2ｹ月程度
| 災害防止 | 掛払･損料共 | 51.6 | ｍ
階高4.0m未満 並列 H=1.8m 存置2ｹ月程度
| 内部脚立足場 | 掛払手間･損料･修繕費共 | 93.3 | m2
| 養生 | 一般 | 93.3 | 延㎡
| 整理清掃片付け | 一般 | 93.3 | 延㎡
| 養生 | ｽﾛｰﾌﾟ・ｳｯﾄﾞﾃﾞｯｷ | 191 | 床㎡
| 整理清掃片付け | ｽﾛｰﾌﾟ・ｳｯﾄﾞﾃﾞｯｷ | 191 | 床㎡
| 仮設材運搬費 |  | 1 | 式
1 － 計
別紙 1-1
仮設材運搬費
| 災害防止運搬費 | 垂直ﾒｯｼｭｼｰﾄ | 189 | m2
| 災害防止運搬費 | 安全手摺 枠組本足場用 | 51.6 | ｍ
| 内部脚立足場運搬費 | 階高4.0m未満 並列 H=1.8m | 98.3 | m2
別紙 1-1 － 計
2 | 土工事
| 根切り | 機械 壺布併用掘 | 233 | m3
| 鋤取り |  | 14.7 | m3
| 埋戻し | 根切土流用 | 102 | m3
| 不用土処分 | 構外搬出適切処理 | 148 | m3
| 床付 |  | 248 | m2
| 砕石地業 | 基礎下 | 17.3 | m3
| 砕石地業 | 土間下 | 14.2 | m3
| 砕石地業 | ｳｯﾄﾞﾃﾞｯｷ基礎間 | 50.5 | m3
| ｻﾝﾄﾞｸｯｼｮﾝ | t30 | 3.1 | m3
| 防湿ｼｰﾄ敷込み | t0.15 ﾎﾟﾘｴﾁﾚﾝｼｰﾄ | 102 | m2
| 浸透シート敷込み | t=10 合繊 | 285 | m2
| 土工機械運搬費 |  | 1 | 往復
2 － 計
3 | ｺﾝｸﾘｰﾄ工事
| 捨てｺﾝｸﾘｰﾄ | FC-18N/mm2 ｽﾗﾝﾌﾟ15 | 8.5 | m3
| 土間ｺﾝｸﾘｰﾄ | FC-21N/mm2 ｽﾗﾝﾌﾟ15 | 25 | m3
| 基礎ｺﾝｸﾘｰﾄ | FC-24N/mm2 ｽﾗﾝﾌﾟ15 | 47.6 | m3
| 構造体強度(温度)補正 | 6N/mm2 | 81.1 | m3
捨てｺﾝ
| ｺﾝｸﾘｰﾄ打設手間 | 人力打設 | 8.5 | m3
土間ｺﾝ
| ｺﾝｸﾘｰﾄ打設手間 | ﾎﾟﾝﾌﾟ打設 | 25 | m3
基礎ｺﾝ
| ｺﾝｸﾘｰﾄ打設手間 | ﾎﾟﾝﾌﾟ打設 | 47.6 | m3
土間ｺﾝ
| ｺﾝｸﾘｰﾄﾎﾟﾝﾌﾟ圧送費 | 30m3未満 基本料金共 | 1 | 回
基礎ｺﾝ
| ｺﾝｸﾘｰﾄﾎﾟﾝﾌﾟ圧送費 | 30m3以上50m3未満 基本料金共 | 1 | 回
3 － 計
4 | 型枠工事
| 普通型枠 | 基礎部 | 412 | m2
| 打放型枠 | A種 基礎部 ｵｰﾊﾞｰﾚｲ合板 | 7.8 | m2
| 打放型枠 | B種 基礎部 | 7.7 | m2
| 型枠運搬費 |  | 428 | m2
4 － 計
5 | 鉄筋工事
| 異形鉄筋 | SD295 D10 | 2.6 | ｔ
| 異形鉄筋 | SD295 D13 | 1.2 | ｔ
| 異形鉄筋 | SD295 D16 | 0.2 | ｔ
| ｽｸﾗｯﾌﾟ控除 |  | -0.1 | ｔ
| 鉄筋加工組立費 |  | 3.9 | ｔ
| 鉄筋運搬費 |  | 3.9 | ｔ
5 － 計
6 | 鉄骨工事
SS400
| H形鋼 | H-150×75×5×7 | 0.4 | ｔ
SN400B
| H形鋼 | H-194×150×6×9 | 1.1 | ｔ
SN400B
| H形鋼 | H-200×100×5.5×8 | 1.6 | ｔ
SS400
| 等辺山形鋼 | L-120×120×8 | 0.5 | ｔ
SS400
| 丸棒鋼 | M-16 | 0.2 | ｔ
SS400
| 丸棒鋼 | M-20 | 0.1 | ｔ
SSC400
| 軽量ﾘｯﾌﾟ溝形鋼 | LC-100×50×20×2.3 | 1.3 | ｔ
STK400
| 角形鋼管 | ﾛ-100×100×2.3 | 0.01 | ｔ
STKR400
| 角形鋼管 | ﾛ-100×50×2.3 | 0.3 | ｔ
STKR400
| 角形鋼管 | ﾛ-125×75×2.3 | 0.2 | ｔ
SS400
| 鋼板(切板) | PL-6 | 0.5 | ｔ
SS400
| 鋼板(切板) | PL-9 | 0.1 | ｔ
SN400B
| 鋼板(切板) | PL-6 | 0.1 | ｔ
SN400B
| 鋼板(切板) | PL-16 | 0.1 | ｔ
SN490C
| 鋼板(切板) | PL-16 | 0.1 | ｔ
| ｽｸﾗｯﾌﾟ控除 |  | -0.2 | ｔ
SS400
| ｱﾝｶｰﾎﾞﾙﾄ | M16×L300 | 16 | 本
| 亜鉛ﾒｯｷ高力ﾎﾞﾙﾄ | F8T M16×40 | 300 | 本
| 亜鉛ﾒｯｷ高力ﾎﾞﾙﾄ | F8T M16×45 | 42 | 本
| 亜鉛ﾒｯｷ高力ﾎﾞﾙﾄ | F8T M16×55 | 166 | 本
| 亜鉛ﾒｯｷ高力ﾎﾞﾙﾄ | F8T M20×55 | 17 | 本
| 亜鉛ﾒｯｷ普通ﾎﾞﾙﾄ | M12×40 | 431 | 本
| ﾀｰﾝﾊﾞｯｸﾙ | M16用 | 32 | か所
| ﾀｰﾝﾊﾞｯｸﾙ | M20用 | 8 | か所
| 鉄骨工場加工組立費 | 工場溶接315m共 | 4.9 | ｔ
母屋･胴縁の類一般
| 軽量鉄骨加工取付 | 普通ﾎﾞﾙﾄ締付共 | 1.3 | ｔ
| 溶融亜鉛ﾒｯｷ加工費 | HDZT77 | 6.1 | ｔ
| 鉄骨運搬費 |  | 6.1 | ｔ
| 鉄骨建方費 | 機械損料別途 | 4.9 | ｔ
| 高力ﾎﾞﾙﾄ締付費 | 施工手間(104.0本/t) | 4.9 | ｔ
| ｱﾝｶｰﾎﾞﾙﾄ取付費 | M16 | 16 | 本
ﾊｲﾍﾞｰｽNEO EH-200×200-4-24
| 既製柱脚固定金物 | 同等品 | 10 | か所
| ﾍﾞｰｽ下均しﾓﾙﾀﾙ | 235×175×t50 | 8 | か所
| 超音波探傷試験費 | 工場内検査 第三者 抜取り30% | 18 | か所
| 鉄骨専用足場 |  | 1 | 式
6 － 計
別紙 6-1
鉄骨専用足場
| 鉄骨足場 | 掛払手間･損料･修繕費共 | 93.3 | m2
| 水平養生 | 掛払手間･損料･修繕費共 | 93.3 | m2
| 鉄骨足場運搬費 |  | 93.3 | m2
| 水平養生ﾈｯﾄ運搬費 |  | 93.3 | m2
別紙 6-1 － 計
7 | 防水工事
( 外 部 )
道具入土間上
| 塗布防水 | 打放面 | 4.2 | m2
( 内 部 )
MS-2
| ﾗｲﾆﾝｸﾞ取合ｼｰﾘﾝｸﾞ | 10x5 | 2.1 | ｍ
MS-2
| 木製掲示枠取合ｼｰﾘﾝｸﾞ | 5x5程度 | 3.2 | ｍ
MS-2
| 金建廻り取合ｼｰﾘﾝｸﾞ | 15x10 | 117 | ｍ
7 － 計
8 | 木工事
( 内 部 )
鋼製束上
| 根太床組 | 釘･金物､材工共 | 4.7 | m2
木製巾木 H100
| 幅木 | 釘･金物､材工共 | 8.2 | ｍ
木製 Ｈ75
| 腰壁見切 | 釘･金物､材工共 | 3.2 | ｍ
木製 50x50 Rｺｰﾅｰ加工 H1800
| 壁出隅ｺｰﾅｰｶﾞｰﾄﾞ | 釘･金物､材工共 | 4 | か所
木製Ｈ40
| 掲示枠 | 釘･金物､材工共 | 3.2 | ｍ
木製 20×90
| 建具受け材 | 釘･金物､材工共 | 1.8 | ｍ
8 － 計
9 | 屋根工事
| ｶﾞﾙﾊﾞﾘｳﾑ鋼板葺 | ｔ0.5加工 一文字葺 | 135 | m2
| 改質ｱｽﾌｧﾙﾄﾙｰﾌｨﾝｸﾞ | 24kg品 | 135 | m2
| 耐火野地 | ｔ18.0 木毛ｾﾒﾝﾄ板 | 135 | m2
| 棟包み | 屋根同材加工 | 17.6 | ｍ
屋根同材加工
| 軒先唐草 | 軒先鋼板取合加工共 | 34.1 | ｍ
屋根同材加工
| ｹﾗﾊﾞ唐草 | 軒先鋼板取合加工共 | 15.8 | ｍ
SUS既製品
| 雪止金物 | 取付金物等共 | 68.1 | ｍ
ﾎﾞﾝﾃﾞ鋼板ｔ1.0加工
| 軒先鋼板ｶﾊﾞｰ | W357+5+295+10xH136 | 35.2 | ｍ
ﾎﾞﾝﾃﾞ鋼板ｔ1.0加工
| ｹﾗﾊﾞ鋼板ｶﾊﾞｰ | W20+285+5+353xH136 | 17.2 | ｍ
| 荷揚げ費・運搬費等 |  | 1 | 式
9 － 計
10 | 金属工事
( 外 部 )
床
| リングプル | TLP2 | 5 | か所
軒天
| ﾌｯｸ(丸環) |  | 11 | か所
| 軒天 | 25型 下地張なし @300
| 軽鉄下地 | ふところ H1.0m未満 | 30.2 | m2
| ｽﾛｰﾌﾟ手摺 | H800 斜め 2段 | 6.8 | ｍ
| ﾃﾞｯｷ手摺 | H800 ﾌﾗｯﾄ | 7 | ｍ
| 階段手摺 | H800 斜め | 2.2 | ｍ
( 内 部 )
| 壁上部出隅見切 | ｱﾙﾐ既製品 | 9.7 | ｍ
床面
| 軽鉄間仕切 | 65型 下地張なし @303 | 5.3 | m2
間仕切
| 軽鉄間仕切 | 65型 下地張なし @303 | 22.1 | m2
ﾗｲﾆﾝｸﾞ下地
| 軽鉄間仕切 | 65型 下地張あり @455 | 0.9 | m2
壁
| 軽鉄間仕切開口補強 | 65型 | 18.3 | ｍ
| 天井 | 19型 下地張なし @300
| 軽鉄下地 | ふところ H1.5m未満 | 112 | m2
| ﾏｸﾞﾈｯﾄ掲示板 | ｶﾞﾙﾊﾞﾘｳﾑ鋼板ｔ0.8接着 | 2.9 | m2
SUSｔ1.0加工 W150
| ﾗｲﾆﾝｸﾞﾄｯﾌﾟ | 下地耐水合板共 | 0.9 | ｍ
| 床下点検口 | 600x600 断熱ﾀｲﾌﾟ | 1 | か所
C-100x50x20x2.3
| ﾗｲﾃｨﾝｸﾞﾚｰﾙ受材 SS400 | 吊材共 | 77.5 | ｍ
L-130x130x9
| 電気配管受 SS400 |  | 31 | ｍ
10 － 計
11 | 左官工事
( 外 部 )
床(道具入れ)
| ｺﾝｸﾘｰﾄこて押え | 勾配付き 素地 | 4.2 | m2
ｽﾛｰﾌﾟ
| ｺﾝｸﾘｰﾄこて押え | 勾配付き 素地 | 8.1 | m2
ｽﾛｰﾌﾟ
| 天端ｺﾝｸﾘｰﾄこて押え | W150 素地 | 13.5 | ｍ
壁(ｽﾛｰﾌﾟ・基礎)
| 打放し面補修 | A種 素地 | 45.2 | m2
蹴込
| 打放し面補修 | A種 素地 | 26.7 | m2
| 建具枠充填ﾓﾙﾀﾙ | 防水剤入 | 42.1 | ｍ
( 内 部 )
| 建具枠充填ﾓﾙﾀﾙ |  | 2.3 | ｍ
11 － 計
12 | 木製建具工事
| ｶｳﾝﾀｰ出入り扉 | W705xH600
| 片開きｽｳｨﾝｸﾞ戸 | 枠材共 | 2 | か所
| 運搬養生費 |  | 1 | 式
| 取付調整費 | 下請諸経費･法定福利費共 | 1 | 式
12 － 計
13 | 金属製建具工事
a | ｱﾙﾐ製建具 |  | 1 | 式
b | ｱﾙﾐ折れ戸 |  | 1 | 式
c | 軽量鋼製建具 |  | 1 | 式
13 － 計
a | ｱﾙﾐ製建具
| GRAW-1 | W5680xH1184/2
| 三角FIX窓 | 付属金物一式 | 2 | か所
| GRAW-4 | W3810xH2700
| FIX窓 | 付属金物一式 | 4 | か所
| GRAW-5 | W3830xH2700
| 片引掃出窓（欄間付き）+引違窓+FIX窓 | ﾌﾗｯﾄﾚｰﾙ・付属金物一式 | 1 | か所
| GRAW-6 | W3830xH2700
| 引違い窓+FIX窓 | 付属金物一式 | 1 | か所
| 運搬養生費 |  | 1 | 式
| 取付調整費 | 下請諸経費･法定福利費共 | 1 | 式
a － 計
b | ｱﾙﾐ折れ戸
| GRAW-1 | W5760xH2700
| 連窓折れ戸 | ﾌﾗｯﾄﾚｰﾙ・付属金物一式 | 2 | か所
| GRAW-3 | W3820xH2700
| 連窓折れ戸 | ﾌﾗｯﾄﾚｰﾙ・付属金物一式 | 2 | か所
| 運搬養生費 |  | 1 | 式
| 取付調整費 | 下請諸経費･法定福利費共 | 1 | 式
b － 計
c | 軽量鋼製建具
| LSD-1 | W726xH1986
| 折戸 | 枠材・付属金物一式 | 1 | か所
| LSD-2 | W800xH2000
| 片引き戸 | ﾌﾗｯﾄﾚｰﾙ・枠材・付属金物一式 | 1 | か所
| 運搬養生費 |  | 1 | 式
| 取付調整費 | 法定福利費共 | 1 | 式
c － 計
14 | ｶﾞﾗｽ工事
( 外 部 )
GRAW-4
| 複層ｶﾞﾗｽ | 強化6+A12+強化6 953ｘ2700 | 16 | 枚
GRAW-5
| 複層ｶﾞﾗｽ | 強化6+A12+強化6 940ｘ2100 | 2 | 枚
GRAW-5
| 複層ｶﾞﾗｽ | 強化6+A12+強化6 1880ｘ1130 | 1 | 枚
GRAW-5
| 複層ｶﾞﾗｽ | 強化5+A12+強化5 940ｘ1500 | 2 | 枚
GRAW-5
| 複層ｶﾞﾗｽ | 強化5+A12+強化5 940ｘ530 | 2 | 枚
GRAW-6
| 複層ｶﾞﾗｽ | 強化6+A12+強化6 1880ｘ1130 | 2 | 枚
GRAW-6
| 複層ｶﾞﾗｽ | 強化5+A12+強化5 940ｘ1500 | 4 | 枚
GRAW-1･2
| 複層ｶﾞﾗｽ | 強化6+A12+強化6 960ｘ1230 | 4 | 枚
GRAW-1･2
| 複層ｶﾞﾗｽ | 強化6+A12+強化6 960ｘ846 | 4 | 枚
GRAW-1･2
| 複層ｶﾞﾗｽ | 強化6+A12+強化6 960ｘ462 | 4 | 枚
GRAW-1･2
| 複層ｶﾞﾗｽ | 強化6+A12+強化6 576ｘ2700 | 20 | 枚
GRAW-3
| 複層ｶﾞﾗｽ | 強化6+A12+強化6 478ｘ2700 | 16 | 枚
| シーリング | シリコン | 869 | ｍ
| ｶﾞﾗｽｸﾘｰﾆﾝｸﾞ | 両面 | 233 | m2
| 下請け諸経費 | 法定福利費共 | 1 | 式
( 内 部 )
金建用
| ﾌﾛｰﾄｶﾞﾗｽ | t3.0 2.18m2以下 | 0.1 | m2
| 金建廻り | SR-1
| ｶﾞﾗｽ廻りｼｰﾘﾝｸﾞ | 5x5 両面数量 | 4 | ｍ
| ｶﾞﾗｽｸﾘｰﾆﾝｸﾞ | 片面 | 0.1 | m2
14 － 計
15 | 塗装･吹付工事
( 外 部 )
| 軒天 | 木面 ｵｽﾓｶﾗｰ同等
| 木材保護着色塗料 | 素地ごしらえ共 | 30.2 | m2
( 内 部 )
| 床 | ﾎﾞｰﾄﾞ面
| 防塵塗装 | 素地ごしらえ共 | 5.3 | m2
| 壁 | ﾎﾞｰﾄﾞ面
| 合成樹脂ｴﾏﾙｼﾞｮﾝﾍﾟｲﾝﾄ塗(EP-Ⅱ) | 素地ごしらえ共 | 26.6 | m2
| 天井 | ﾎﾞｰﾄﾞ面
| 合成樹脂ｴﾏﾙｼﾞｮﾝﾍﾟｲﾝﾄ塗(EP) | 素地ごしらえ共 | 3 | m2
| 壁（カウンター壁他） | 木面 ｵｽﾓｶﾗｰ同等
| 木材保護着色塗料 | 素地ごしらえ共 | 4.5 | m2
| 天井 | 木面 ｵｽﾓｶﾗｰ同等
| 木材保護着色塗料 | 素地ごしらえ共 | 98.5 | m2
木面 ｵｽﾓｶﾗｰ同等 糸幅100mm程度
| 木材保護着色塗料 | 素地ごしらえ共 | 21.7 | ｍ
| ｶｳﾝﾀｰ天板 | 木面 ｵｽﾓｶﾗｰ同等
| 木材保護着色塗料 | 素地ごしらえ共 | 3.8 | m2
15 － 計
16 | 内外装工事
| ( 外 部 ) | 人工木材ｔ30 W100 H300～700
| 床（エアウォーター ＤＫ2030指定） | (基本ﾋﾟｯﾁ)支持脚900x根太鋼500x大引900
| ｳｯﾄﾞﾃﾞｯｷ | 下地鋼材・付属役物等共 | 138 | m2
| 同上幕板 |  | 17.6 | ｍ
W300
| 階段踏板・蹴上 | 下地鋼材・付属役物等共 | 133 | ｍ
| ウッドデッキ運搬費・諸経費・法定福利費 |  | 1 | 式
ﾃﾞｯｷ材床用扉(両開き) SUS製落し込み引手
| 道具入扉 | 2060x1180xｔ43 SUS補強ｱﾝｸﾞﾙ・鋼板等共 | 1 | か所
軒天
| 羽目板張 | ﾚｯﾄﾞｼﾀﾞｰ材ｔ11 | 30.2 | m2
道具入れ釜場
| 砕石敷 | 200x200xH150 | 0.01 | m3
| ( 内 部 ) | 人工木材ｔ30 W100 H300～700
| 床（エアウォーター ＤＫ2030指定） | (基本ﾋﾟｯﾁ)支持脚900x根太鋼500x大引900
| ｳｯﾄﾞﾃﾞｯｷ | 下地鋼材・付属役物等共 | 86.2 | m2
| 床 | 防滑・抗菌
| 長尺塩ﾋﾞｼｰﾄ | ｔ2.5 合板面 | 4.7 | m2
床
| 構造用合板 | t=24.0 | 4.7 | m2
床
| 鋼製床下地組 | H400程度 | 4.7 | m2
| 床 | ｔ12.5
| 石膏ﾎﾞｰﾄﾞ | 軽鉄面 | 5.3 | m2
| 壁 | ｔ6.0
| 化粧ｹｲｶﾙ板 | 目地ｼｰﾙ共 ﾎﾞｰﾄﾞ面 | 17.8 | m2
| 壁 | ｔ12.5
| 石膏ﾎﾞｰﾄﾞ | 軽鉄面 | 42 | m2
ﾋﾞﾆﾙ幅木
| 幅木 | H100 | 7 | ｍ
| 天井 | ﾚｯﾄﾞｼﾀﾞｰ材t11
| 羽目板 | 軽鉄面 | 98.5 | m2
天井
| 珪酸ｶﾙｼｳﾑ板 | ｔ6.0 目透し | 3 | m2
| 塩ﾋﾞ製廻り縁 | 既製品 | 8.8 | ｍ
| 断熱材(床材裏) | ｔ40
| ﾎﾟﾘｽﾁﾚﾝﾎﾞｰﾄﾞ敷 | 床面 | 90.8 | m2
| 断熱材(基礎外周面) | ｔ40
| ﾎﾟﾘｽﾁﾚﾝﾎﾞｰﾄﾞ打込 | 立上面 | 17.1 | m2
屋根断熱材
| ｸﾞﾗｽｳｰﾙﾎﾞｰﾄﾞ | ｔ100 32kg | 135 | m2
16 － 計
17 | 雑工事
( 内 部 )
タニコー：RT-90SNG同等
| 冷蔵庫 | W900xD600xH800 | 1 | 台
| ﾚﾝｼﾞ台 | W600xD600xH800 | 1 | 台
SUS製 業務用厨房 ｶｳﾝﾀｰD600ﾀｲﾌﾟ
| 配膳台 | W600xD600xH800 | 1 | 台
シロッコファン
| ﾚﾝｼﾞﾌｰﾄﾞ | W900xD700xH700 | 1 | か所
SUS製 業務用厨房 ｶｳﾝﾀｰD450ﾀｲﾌﾟ
| 2槽流し | W900xD450xH900 二槽ｼﾝｸ | 1 | 台
SUS製 業務用厨房 ｶｳﾝﾀｰD600ﾀｲﾌﾟ
| 配膳台 | W1200xD600xH800 | 1 | 台
SUS製 業務用厨房 ｶｳﾝﾀｰD600ﾀｲﾌﾟ
| 配膳台 | W1500xD600xH800 | 1 | 台
| 吊戸棚 | W1199xD350xH500 | 1 | か所
| 吊戸棚 | W449xD350xH500 | 1 | か所
| 吊戸棚 | W299xD350xH500 | 1 | か所
現場組立家具
| 造作ｶｳﾝﾀｰ（木部現場塗装） | 集成材ｔ30 W300xL1020+3195+1020 H1000 | 1 | か所
釘･金物､材工共
| 運搬搬入費 |  | 1 | 式
| 法定福利費 |  | 1 | 式
| 消火器ケース | 置き型 シルバー | 1 | 台
φ500 スピーカー内蔵・Bluetooth対応
| シーリングファン | リモコン付き | 2 | 台
| インターロッキングブロック | 材工共（路盤材込） | 2.6 | ｍ2
17 － 計

## 交流施設（電気）
| 名 称 | 規格・摘要 | 数量 | 単位 | 単価 | 金 額 | 備 考
Ⅱ-2 | 直接工事費（交流施設新築工事）
\
Ⅱ-2-2 | 電気設備工事 |  | 1 | 式
Ⅱ-2-2-計
Ⅱ-2-2 | 電気設備工事
1 | 電灯幹線設備工事 |  | 1 | 式
2 | 電灯分岐設備工事 |  | 1 | 式
3 | コンセント設備工事 |  | 1 | 式
4 | 構内情報通信網設備工事 |  | 1 | 式
計
1 | 電灯幹線設備工事
| EM電線 | EM-IE5.5゜ | 62 | ｍ
| EMｹｰﾌﾞﾙ | EM-CET14゜ 管内 | 8 | ｍ
| EMｹｰﾌﾞﾙ | EM-CET14゜ FEP内 | 18 | ｍ
| 厚鋼電線管 | (GP36) 露出塗装共 | 3 | ｍ
| 硬質ﾋﾞﾆﾙ電線管 | (VE16) 露出 | 10 | ｍ
| 波付硬質ポリエチレン管 | (FEP40) 土中 | 18 | ｍ
| 異種管接続材 | (FEP40)用 | 1 | 個
| スッキリポール | 7.4M CET14゜ 弱電×2 付属品共 | 1 | 式
| スッキリﾎボックス | 1313型 | 1 | 個
| 配線用遮断器 | MCB3P50AF/50AT | 1 | 個
| 電灯盤 | L-1 | 1 | 面
| 接地材 | ED | 2 | ヶ所
| 接地埋設標 | 金属製 測定共 | 2 | 枚
| 電力会社申請費 |  | 1 | 式
| 移動式クレーン | 4.9t | 1 | 台
| 高所作業車 | 12m | 1 | 台
| ケーブル埋設シート | 2倍 | 13 | ｍ
| 掘削 | 1.0×0.7 | 9 | ㎥
| 埋め戻し | 1.0×0.4 | 5 | ㎥
| サンドクッション | 1.0×0.3 | 4 | ㎥
| 残土処分 | 1.0×0.3 | 4 | ㎥
| 重機回送費 |  | 1 | 往復
1－計
2 | 電灯分岐設備工事
| EM電線 | EM-IE1.6 管内 | 262 | ｍ
| EM電線 | EM-IE2.0 管内 | 28 | ｍ
| EM電線 | EM-IE2.0 PF内 | 246 | ｍ
| EMｹｰﾌﾞﾙ | EM-EEF1.6 - 2C 管内 | 33 | ｍ
| EMｹｰﾌﾞﾙ | EM-EEF1.6 - 3C 管内 | 48 | ｍ
| 合成樹脂製可とう電線管 | (PF16) ｲﾝﾍﾟｲ | 13 | ｍ
| 合成樹脂製可とう電線管 | (PF28) ｲﾝﾍﾟｲ | 30 | ｍ
| 厚鋼電線管 | (GP16) 露出塗装共 | 71 | ｍ
| 厚鋼電線管 | (GP28) 露出塗装共 | 11 | ｍ
| 2種金属線ぴ C型40×45 | 溶融亜鉛メッキ鋼板製 付属品共 | 48 | ｍ
| プルボックス | SS150×150×100 溶融亜鉛メッキ | 4 | 個
| 丸型露出ボックス | (GP22) 二方出 | 8 | 個
| 丸型露出ボックス | (GP22) 三方出 | 2 | 個
| 露出ｽｲｯﾁﾎﾞｯｸｽ | 1個用(GP22) 一方出 | 1 | 個
| VEボックス | 102×102×44 C付 | 4 | 個
| ｽｲｯﾁ | 2P15A×1 P共 | 1 | 個
| ｽｲｯﾁ | 2P15A×2 P共 | 1 | 個
| 照明器具 A1 |  | 16 | 台
| 照明器具 A2 |  | 1 | 台
| 照明器具 B |  | 2 | 台
| 非常照明 a13 |  | 3 | 台
| 避難口誘導灯 ｲC1 |  | 5 | 台
| 非常警報設備 | 一体型 | 1 | 個
2－計
3 | コンセント分岐設備工事
| EM電線 | EM-IE2.0 PF内 | 282 | ｍ
| 合成樹脂製可とう電線管 | (PF16) ｲﾝﾍﾟｲ | 94 | ｍ
| VEボックス | 102×102×44 C付 | 12 | 個
| コンセント | 2P15A(E極)×1 ET付 P共 | 1 | 個
| コンセント | 2P15A(E極)×2 ET付 P共 | 6 | 個
| 露出ｺﾝｾﾝﾄ | 2P15A×2 | 2 | 個
| フロアーコンセント | 2P15A(E極)×2 | 4 | 個
| コンセント | 2P20A(E極)×1 P共 250V | 1 | 個
3－計
4 | 構内情報通信網設備工事
| 光ケーブル | SM-4C 管内 | 3 | ｍ
| 光ケーブル | SM-4C FEP内 | 21 | ｍ
| 光ケーブル成端接続 | SM-4C | 1 | 式
| 光ケーブル伝送損失測定 | SM-4C | 1 | 式
| 呼び線 | 1.2m/m 管内 | 3 | ｍ
| 呼び線 | 1.2m/m FEP内 | 21 | ｍ
| EMケーブル | EM-UTP0.5 - 4P CAT6A 管内 | 66 | ｍ
| EMケーブル | EM-UTP0.5 - 4P CAT6A PF内 | 44 | ｍ
| 合成樹脂製可とう電線管 | (PF16) ｲﾝﾍﾟｲ | 5 | ｍ
| 合成樹脂製可とう電線管 | (PF22) ｲﾝﾍﾟｲ | 13 | ｍ
| 厚鋼電線管 | (GP16) 露出塗装共 | 37 | ｍ
| 厚鋼電線管 | (GP22) 露出塗装共 | 13 | ｍ
| 厚鋼電線管 | (GP28) 露出塗装共 | 6 | ｍ
| 波付硬質ポリエチレン管 | (FEP30) 土中 | 42 | ｍ
| 異種管接続材 | (FEP30)用 | 2 | 個
| プルボックス | SS150×150×100 溶融亜鉛メッキ | 2 | 個
| 丸型露出ボックス | (GP22) 二方出 | 4 | 個
| 丸型露出ボックス | (GP22) 三方出 | 1 | 個
| 露出ｽｲｯﾁﾎﾞｯｸｽ | 1個用(GP22) 一方出 | 4 | 個
| 壁付モジュラージャック | 8極8芯×1 CAT6 | 4 | 個
| ONU |  | 1 | 個
| ルーター |  | 1 | 個
| スイッチングHUB | レイヤー２ 12P 給電式 | 1 | 個
| 無線アクセスポイント | 屋内用 | 2 | 個
| 無線アクセスポイント | 屋外用 | 2 | 個
| 機器収納ラック | 3U 壁掛型 | 1 | 個
4－計

## 交流施設（機械設備）
| 名 称 | 内 容 | 数 量 | 単 位 | 単 価 | 金 額 | 備 考
Ⅱ-2-3 | 機械設備工事
1 | 衛生器具設備工事 |  | 1 | 式
2 | 給水設備工事 |  | 1 | 式
3 | 排水設備工事 |  | 1 | 式
4 | 消火設備工事 |  | 1 | 式
5 | ガス設備工事 |  | 1 | 式
6 | 換気設備工事 |  | 1 | 式
Ⅱ-2-3-計
1 | 衛生器具設備工事
| 〔EH-1〕 | 据置式 貯湯量12ℓ 音調ﾀｲﾌﾟ
| 電気温水器 | 1.5ｋｗ 1φ200Ｖ | 1 | 台
| 混合水栓 | 壁付13φ ｼﾝｸﾞﾙﾚﾊﾞ-ﾀｲﾌﾟ ｽﾊﾟｳﾄ170mm | 1 | 個
| 横水栓 | 壁付13φｽﾊﾟｳﾄ170mm | 1 | 個
1－計
2 | 給水設備工事
| 耐衝撃性硬質ポリ塩化ビニル管 | 屋外地中 HIVP 20A | 4 | ｍ
| 水道用硬質塩化ﾋﾞﾆﾙﾗｲﾆﾝｸﾞ鋼管 | 屋外地中 ﾃﾞｯｷ下 VD20A | 5 | ｍ
| 水道用硬質塩化ﾋﾞﾆﾙﾗｲﾆﾝｸﾞ鋼管 | 屋内一般 土間下 VD20A | 6 | ｍ
| 水道用硬質塩化ﾋﾞﾆﾙﾗｲﾆﾝｸﾞ鋼管 | 屋内一般 隠蔽 VB20A | 3 | ｍ
| 量水器 | 貸与品 20A（取付費のみ） | 1 | 個
| 伸縮式止水栓 | 20A | 1 | 個
| 不凍栓 | 20A×500L | 1 | 個
| 量水器ボックス | 指定品 寒冷地用 鋳鉄蓋付 | 1 | 箇所
| 不凍栓ボックス | 樹脂製 20A×600L | 1 | 箇所
| 止水栓 | ｱﾝｸﾞﾙ形 15A | 1 | 個
| 水フレキパイプ | SUS 15A×450L | 1 | 個
| 水フレキパイプ | SUS 15A×600L | 2 | 個
| 凍結防止帯 | 自己制御ﾀｲﾌﾟ 1.0m ｻｰﾓ付 | 4 | 本
| 管埋設費 | H＝600 20A | 4 | ｍ
| 保温工事 | 発砲ﾎﾟﾘｴﾁﾚﾝ保温材20mm 25A | 3 | ｍ
3
5 | 給水本管取出し工事 | 本管DIP250φ×PE25φ取出し～Z型止水栓迄 | 1 | 式
土工事一式(舗装仮復旧･本復旧共）
7ａ |  | 下請専門業者諸経費 法定福利費を含む
7ｂ
9
10
11
16ｂ
17
20
25
27
30 | 2－計
32
3 | 排水設備工事
40
44 | 硬質ポリ塩化ビニル管 | 屋外地中 VU 100A | 7 | ｍ
48 | 硬質ポリ塩化ビニル管 | 屋外地中 VP 75A | 3 | ｍ
50 | 硬質ポリ塩化ビニル管 | 屋内一般 土間下 VP75A | 6 | ｍ
52 | 硬質ポリ塩化ビニル管 | 屋内一般 土間下 VP50A | 5 | ｍ
53
54 | 床上掃除口 | COA80A 差込型 | 1 | 個
55 | 床下通気弁 | 50A | 1 | 個
56 | 塩ビ製小口径桝 A | UTK-100×75×150 H=800 蓋付 | 1 | 箇所
57 | 塩ビ製小口径桝 B | 下水道接続桝 MT150 H=950～1000 蓋付 | 1 | 箇所
58 | 管埋設費 | H＝1000 100A | 7 | ｍ
59 | 管埋設費 | H＝800 75A | 3 | ｍ
3－計
4 | 消火設備工事
| 粉末消火器 | ABC-10型 蓄圧式 据置台共 | 1 | 組
4－計
5 | ガス設備工事 | 長野都市ｶﾞｽ
| 基本工事費 | 新設 | 1 | 式
| 埋設配管工事 | PE25ｍｍ | 15 | ｍ
| 埋設配管工事 | PE30ｍｍ | 6 | ｍ
| 非埋設配管工事 | 白ｶﾞｽ管15ｍｍ | 32 | ｍ
| 非埋設配管工事 | 白ｶﾞｽ管25ｍｍ | 1 | ｍ
| 非埋設配管工事 | ｶﾗ-鋼管20ｍｍ | 3 | ｍ
| 非埋設配管工事 | ｶﾗ-鋼管25ｍｍ | 3 | ｍ
| ネジ工法埋込ガス栓 | 一口 壁ﾋｭ-ｽﾞｶﾞｽ栓 | 4 | 個
| 特別材料費 | PC絶縁ｿｹｯﾄ･ｴﾙﾎﾞ 25mm | 1 | 個
| 特別材料費 | 鋼管ﾗｲｻﾞ-管 30ｍｍ×25mm（直管・曲管） | 1 | 本
| その他特別工事費 | 掘削・埋戻し費 | 1 | 式
| その他特別工事費 | 現場管理費 | 1 | 式
| 付帯工事費 | 配管塗装（2回塗り） 20mm | 1 | ｍ
| その他付帯工事費 | ﾒ-ﾀ-自立型固定費 | 1 | 式
| その他付帯工事費 | 配管支持金物 | 1 | 式
| 諸経費 |  | 1 | 式
5－計
6 | 換気設備工事
〔FE-1〕
| レンジフードファン | V-604KD8 24H換気 450㎥/h 側板×2 | 1 | 台
ﾜｲﾔﾚｽﾘﾓｺﾝ
| 給気グリル | P-13GLF6 天井付100φ | 2 | 個
| ベンドキャップ | P-13RSQ2 SUS平形100φ指定色 | 4 | 個
| スパイラルダクト | 0.5mm 150φ | 1 | ｍ
| フレキシブルダクト | 保温付 100φ | 12 | ｍ
| 保温工事 | GW50ｍｍ 150φ ｶﾗ-鉄板仕上 | 1 | ｍ
6－計

## 地下道改築工事
| 名 称 | 規格・摘要 | 数量 | 単位 | 単価 | 金 額 | 備 考
Ⅱ-3 | 直接工事費（地下道改築工事）
Ⅱ-3-1 | 解体工事 |  | 1 | 式
Ⅱ-3-2 | 改築工事 |  | 1 | 式
計
Ⅱ-3-1 | 解体工事
1 | とりこわし | 集積共 | 1 | 式
2 | 解体分別積込 |  | 1 | 式
3 | 解体材運搬 |  | 1 | 式
4 | 解体材処分 | ｽｸﾗｯﾌﾟ処分含 | 1 | 式
Ⅱ-3-1 - 計
1 | とりこわし
| 解体時根切土工 | 機械掘削 | 2.9 | m3
| 解体用重機運搬回送費 | 片道30km以内 ﾊﾞｯｸﾎｳ | 1 | 往復
集積共
| 基礎躯体ｺﾝｸﾘｰﾄ解体 | ハンドブレーカー主体 | 2.5 | m3
集積共
| 土間･床板ｺﾝｸﾘｰﾄ解体 | ハンドブレーカー主体 | 2.5 | m3
集積共 (30～50/m2）
| 鉄骨躯体解体 | 母屋・胴縁共 | 112 | m2
【屋根･外部関連】
| 屋根ポリカ撤去 | 集積共 | 3.8 | m2
サンダー掛け共
| 壁モルタル撤去 | 集積共 | 55.1 | m2
1-計
2 | 解体分別積込
ｺﾝｸﾘｰﾄ塊･CB･ﾓﾙﾀﾙ類
| 解体分別積込 | 30cm以下 機械積込 | 2.7 | t
塩ﾋﾞ･ﾌﾟﾗｽﾁｯｸ屑
| 解体分別積込 | 人力積込 | 0.5 | t
ｼｰﾘﾝｸﾞ屑
| 解体分別積込 | 人力積込 | 0.01 | t
鉄屑(鉄骨屑)
| 解体分別積込 | 機械積込 | 4.5 | t
2-計
3 | 解体材運搬
|  | ｺﾝｸﾘｰﾄ塊･CB･ﾓﾙﾀﾙ屑 | 0
| 解体廃材運搬 | DT10t積 片道10km | 2.7 | t
|  | 塩ﾋﾞ･ﾌﾟﾗｽﾁｯｸ屑 | 0
| 解体廃材運搬 | DT2･4t積 片道30km | 0.5 | t
|  | ｼｰﾘﾝｸﾞ屑 | 0
| 解体廃材運搬 | DT2･4t積 片道10km | 0.01 | t
|  | 鉄屑(鉄骨屑) | 0
| 解体廃材運搬 | DT10t積 片道10km | 4.5 | t
3-計
4 | 解体材処分費
| 解体発生材処分 | ｺﾝｸﾘｰﾄ塊･CB･ﾓﾙﾀﾙ類 | 2.7 | t
| 解体発生材処分 | 塩ﾋﾞ･ﾌﾟﾗｽﾁｯｸ屑 | 0.5 | t
| 解体発生材処分 | ｼｰﾘﾝｸﾞ屑 | 0.01 | t
| 解体発生材処分(有価ｽｸﾗｯﾌﾟ処分) | 鉄屑(鉄骨屑) H3 | -4.5 | t
4-計
Ⅱ-3-2 | 改築工事
1 | 直接仮設 |  | 1 | 式
2 | 土工事 |  | 1 | 式
3 | ｺﾝｸﾘｰﾄ工事 |  | 1 | 式
4 | 型枠工事 |  | 1 | 式
5 | 鉄筋工事 |  | 1 | 式
6 | 外壁改修・他 |  | 1 | 式
7 | 地下道屋根右側シェルター |  | 1 | 式
8 | 地下道屋根左側シェルター |  | 1 | 式
Ⅱ-3-2 - 計
1 | 直接仮設
| 水盛遣方 | S造 1階建 (一般) | 132 | 建㎡
| 墨出し | S造 1階建 (一般) | 132 | 延㎡
W900 H10.0m未満 存置1ｹ月程度
| 外部枠組足場(ｸｻﾋﾞ緊結式) | 掛払･損料･運搬･登り桟橋共 | 263 | 架m2
安全手摺 枠組本足場用 存置1ｹ月程度
| 災害防止 | 掛払･損料共 | 112 | ｍ
垂直ﾒｯｼｭｼｰﾄ 存置1ｹ月程度
| 災害防止 | 掛払･損料共 | 413 | m2
CH4000～6260 存置期間1箇月程度
| 内部解体用階段足場 | 掛払手間･損料･修繕･運搬費共 | 150 | m2
| 養生 | 一般 | 103 | 延㎡
| 整理清掃片付け | 一般 | 103 | 延㎡
| 仮設材運搬費 |  | 1 | 式
1-計
別紙 1-1
仮設材運搬費
| 災害防止運搬費 | 垂直ﾒｯｼｭｼｰﾄ | 413 | m2
| 災害防止運搬費 | 安全手摺 | 112 | ｍ
別紙 1-1-計
2 | 土工事
| 根切り | 機械 壺布併用掘 | 47.7 | m3
| 埋戻し | 根切土流用 | 40.5 | m3
| 不用土処分 | 構外搬出適切処理 | 7.2 | m3
| 床付 |  | 16 | m2
| 砕石地業 | 土間下 | 1.6 | m3
2-計
3 | ｺﾝｸﾘｰﾄ工事
| 捨てｺﾝｸﾘｰﾄ | FC-18N/mm2 ｽﾗﾝﾌﾟ15 | 0.8 | m3
| 土間ｺﾝｸﾘｰﾄ | FC-21N/mm2 ｽﾗﾝﾌﾟ15 | 2.7 | m3
| 基礎ｺﾝｸﾘｰﾄ | FC-24N/mm2 ｽﾗﾝﾌﾟ15 | 2.1 | m3
| 構造体強度(温度)補正 | 6N/mm2 | 5.6 | m3
捨てｺﾝ
| ｺﾝｸﾘｰﾄ打設手間 | 人力打設 | 0.8 | m3
土間ｺﾝ
| ｺﾝｸﾘｰﾄ打設手間 | 人力打設 | 2.7 | m3
基礎ｺﾝ
| ｺﾝｸﾘｰﾄ打設手間 | 人力打設 | 2.1 | m3
| モルタル 1：3 | t=40 | 0.6 | m3
3-計
4 | 型枠工事
| 普通型枠 | 基礎部 | 32.8 | m2
| 型枠運搬費 |  | 32.8 | m2
4-計
5 | 鉄筋工事
| 異形鉄筋 | SD295 D13 | 0.2 | ｔ
| ｽｸﾗｯﾌﾟ控除 |  | -0.01 | ｔ
| 鉄筋加工組立費 |  | 0.2 | ｔ
| 鉄筋運搬費 |  | 0.2 | ｔ
| あと施工アンカー | 接着系 | 60 | 本
5-計
6 | 外壁改修・他
| 外壁・外装薄塗材E | 成形板面 ｾﾗｷｭｰﾌﾞEX同等 指定色塗替
| 合成樹脂ｴﾏﾙｼｮﾝ系薄付け仕上げ塗材 | 素地ごしらえ共 | 63.2 | m2
バス停内
| インターロッキングブロック | ｔ＝60 | 16 | m2
影響幅 歩道
| インターロッキングブロック | ｔ＝60 路盤材工共 | 3.7 | m2
22文字 SUS切り抜き文字
| 地下道入口文字 | SUS焼付塗装150*150 ｔ3.0 | 1 | 式
【バス停ベンチ】
| 再生ポリエチレン樹脂 | ｗ1750*ｄ470*ｈ350
| F0-1 | 背もたれ ｗ750*ｈ242*ｄ35 | 4 | ヵ所
| 再生ポリエチレン樹脂 | ｗ1530*ｄ470*ｈ350
| F0-2 | 背もたれ ｗ530*ｈ242*ｄ35 | 4 | ヵ所
| 運搬取付 |  | 1 | 式
| 法定福利 |  | 1 | 式
6-計
7 | 地下道屋根（右シェルター）
7-1 | 鉄骨工事 |  | 1 | 式
7-2 | 屋根工事 |  | 1 | 式
7-3 | 壁工事 |  | 1 | 式
7-4 | 金属工事 |  | 1 | 式
7-5 | 硝子工事 |  | 1 | 式
7-計
7 | 地下道屋根
右側シェルター
7-1 | 鉄骨工事
| □125ｘ125ｘ6 | STKR400 | 0.5 | ｔ
| L125ｘ125ｘ7 | SS400 | 0.01 | ｔ
| H148ｘ100ｘ6ｘ9 | SS400 | 1.7 | ｔ
| L50ｘ50ｘ6 | SS400 | 0.02 | ｔ
| L40ｘ40ｘ3 | SS400 | 0.01 | ｔ
| L30ｘ30ｘ3 | SS400 | 0.04 | ｔ
| PL32 | SS400 | 0.02 | ｔ
| PL22 | SS400 | 0.3 | ｔ
| PL16 | SS400 | 0.1 | ｔ
| PL9 | SS400 | 0.01 | ｔ
| PL6 | SS400 | 0.02 | ｔ
| 工場加工費 |  | 3.1 | ｔ
| ケミカルアンカー | SS400 HDZT49 M16 L250 | 68 | 組
| HTB | M16ｘ50 | 256 | 組
| HTB | M16ｘ45 | 64 | 組
| HTB | M16ｘ40 | 92 | 組
| SS中ボルト | M16ｘ175 | 2 | 組
素地こしらえB種＋ジンクリッチプライマー2種
| 鉄骨下塗り塗装費 | +構造用錆止めペイントA種2回塗り | 167 | ｍ2
| 鉄骨仕上げ塗装費 | 耐候性塗料塗（DP）1級常温硬化型フッ素樹脂塗装 | 167 | ｍ2
| 現場建方費 | HTB本締め込 | 2.7 | ｔ
| 鉄骨運搬費 | 50ｋｍ | 3.1 | ｔ
| 屋根・壁胴縁 | SSC400
| 軽量ﾘｯﾌﾟ溝形鋼 | LC-100×50×20×2.3 | 0.4 | ｔ
| 胴縁組み立て |  | 0.4 | ｔ
7-1-計
7-2 | 屋根工事
| ｶﾞﾙﾊﾞﾘｳﾑ鋼板葺 | ｔ0.5加工 一文字葺 | 71.1 | m2
| 改質ｱｽﾌｧﾙﾄﾙｰﾌｨﾝｸﾞ | 24kg品 | 71.1 | m2
| 耐火野地 | ｔ18.0 木毛ｾﾒﾝﾄ板 | 71.1 | m2
| 棟包み | 屋根同材加工 | 6.5 | ｍ
屋根同材加工
| 軒先唐草 | 軒先鋼板取合加工共 | 6.5 | ｍ
| 荷揚げ費・運搬費等 |  | 1 | 式
| 天井塗装 | 耐火野地面
| 0 | 素地ごしらえ共 | 71.1 | m2
内天井
| ケイカル板 | ｔ＝6.0 | 71.1 | m2
天井
| 天井下地 | 合板 ｔ＝12.0 | 71.1 | m2
7-2-計
7-3 | 壁工事
| 壁下地 | 合板 ｔ＝12.0 | 31.4 | m2
外壁
| ｶﾞﾙﾊﾞﾘｭｳﾑ鋼板波板 |  | 15.7 | m2
内壁 ケイカル面
| 0 | 素地ごしらえ共 | 15.7 | m2
内壁
| ケイカル板 | ｔ＝6.0 | 15.7 | m2
7-3-計
7-4 | 金属工事
4500*1350
| アルミﾄｯﾌﾟﾗｲﾄ | 立上り付両流れ4スパン斜面2段*2段 | 1 | 式
外部アルミカバー2.0ｔ付
内部アルミ異形サッシ付
出入口カバーアルミパネル2.0ｔ付
FIX ２連窓 合わせガラス
| アルミサッシ（ＡＷ１） | FIX 1200ｘ1200程度 | 6 | ヵ所
Ｌ＝2207
| アルミ見切材（形材） | 巾＝35 上枠用 | 6 | ヵ所
Ｌ＝2320
| アルミ見切材（形材） | 巾＝35 縦枠用 | 6 | ヵ所
| 運搬費 |  | 1 | 式
| 取付調整費 | シール費込 | 1 | 式
| 諸経費 | 法定福利費込 | 1 | 式
7-4-計
7-5 | 硝子工事
| FL5+FL5 | 1090*1090 | 24 | 枚
|  | 925*1090 | 8 | 枚
|  | 1090*1040 | 12 | 枚
|  | 1062*1096 | 4 | 枚
|  | 1062*550 | 2 | 枚
|  | 1062*983 | 2 | 枚
| シリコン | 10*10 | 231 | ｍ
| 諸経費 |  | 1 | 式
7-5-計
8 | 地下道屋根（左シェルター）
8-1 | 鉄骨工事 |  | 1 | 式
8-2 | 屋根工事 |  | 1 | 式
8-3 | 壁工事 |  | 1 | 式
8-4 | 金属工事 |  | 1 | 式
8-5 | 硝子工事 |  | 1 | 式
8-計
8-1 | 地下道屋根
左側シェルター
鉄骨工事
| □125ｘ125ｘ6 | STKR400 | 0.5 | ｔ
| L125ｘ125ｘ7 | SS400 | 0.01 | ｔ
| H148ｘ100ｘ6ｘ9 | SS400 | 1.7 | ｔ
| L50ｘ50ｘ6 | SS400 | 0.02 | ｔ
| L40ｘ40ｘ3 | SS400 | 0.01 | ｔ
| L30ｘ30ｘ3 | SS400 | 0.04 | ｔ
| PL32 | SS400 | 0.02 | ｔ
| PL22 | SS400 | 0.3 | ｔ
| PL16 | SS400 | 0.1 | ｔ
| PL9 | SS400 | 0.01 | ｔ
| PL6 | SS400 | 0.02 | ｔ
| 工場加工費 |  | 3.1 | ｔ
| ケミカルアンカー | SS400 HDZT49 M16 L250 | 68 | 組
| HTB | M16ｘ50 | 256 | 組
| HTB | M16ｘ45 | 64 | 組
| HTB | M16ｘ40 | 92 | 組
| SS中ボルト | M16ｘ175 | 2 | 組
素地こしらえB種＋ジンクリッチプライマー2種
| 鉄骨下塗り塗装費 | +構造用錆止めペイントA種2回塗り | 164 | ｍ2
| 鉄骨仕上げ塗装費 | 耐候性塗料塗（DP）1級常温硬化型フッ素樹脂塗装 | 164 | ｍ2
| 現場建方費 | HTB本締め込 | 2.7 | ｔ
| 鉄骨運搬費 | 50ｋｍ | 3.1 | ｔ
| 屋根・壁胴縁 | SSC400
| 軽量ﾘｯﾌﾟ溝形鋼 | LC-100×50×20×2.3 | 0.4 | ｔ
| 胴縁組み立て |  | 0.4 | ｔ
8-1-計
8-2 | 屋根工事
| ｶﾞﾙﾊﾞﾘｳﾑ鋼板葺 | ｔ0.5加工 一文字葺 | 70 | m2
| 改質ｱｽﾌｧﾙﾄﾙｰﾌｨﾝｸﾞ | 24kg品 | 70 | m2
| 耐火野地 | ｔ18.0 木毛ｾﾒﾝﾄ板 | 70 | m2
| 棟包み | 屋根同材加工 | 6.4 | ｍ
屋根同材加工
| 軒先唐草 | 軒先鋼板取合加工共 | 6.4 | ｍ
| 荷揚げ費・運搬費等 |  | 1 | 式
| 天井耐火野地 | 耐火野地面
| 0 | 素地ごしらえ共 | 70 | m2
内天井
| ケイカル板 | ｔ＝6.0 | 70 | m2
天井
| 天井下地 | 合板 ｔ＝12.0 | 70 | m2
8-2-計
8-3 | 壁工事
| 壁下地 | 合板 ｔ＝12.0 | 30.8 | m2
外壁
| ｶﾞﾙﾊﾞﾘｭｳﾑ鋼板波板 |  | 15.4 | m2
内壁 ケイカル面
| 0 | 素地ごしらえ共 | 15.4 | m2
内壁
| ケイカル板 | ｔ＝6.0 目透かし | 15.4 | m2
8-3-計
8-4 | 金属工事
4500*1350
| アルミﾄｯﾌﾟﾗｲﾄ | 立上り付両流れ4スパン斜面2段*2段 | 1 | 式
外部アルミカバー2.0ｔ付
内部アルミ異形サッシ付
出入口カバーアルミパネル2.0ｔ付
FIX ２連窓 合わせガラス
| アルミサッシ（ＡＷ１） | FIX 1200ｘ1200程度 | 6 | ヵ所
Ｌ＝2207
| アルミ見切材（形材） | 巾＝35 上枠用 | 6 | ヵ所
Ｌ＝2320
| アルミ見切材（形材） | 巾＝35 縦枠用 | 6 | ヵ所
| 運搬費 |  | 1 | 式
| 取付調整費 | シール費込 | 1 | 式
| 諸経費 | 法定福利費込 | 1 | 式
8-4-計
8-5 | 硝子工事
| FL5+FL5 | 1068*1090 | 24 | 枚
|  | 1017*1090 | 8 | 枚
|  | 1068*1040 | 12 | 枚
|  | 1062*1096 | 4 | 枚
|  | 1062*480 | 2 | 枚
|  | 1062*930 | 2 | 枚
| シリコン | 10*10 | 231 | ｍ
| 諸経費 |  | 1 | 式
8-5-計