## □参数書P-1
参 考 数 量 書
工 事 名 | 令和８年度 旧田口小学校解体工事
工事場所 | 佐久市田口３０００番地１外
工期末日 | 入札通知書・公告のとおり
工 事 概 要 | 解体工事 一式 校舎（管理棟・普通教室棟）：鉄筋コンクリート造２階建 延床面積３，１４７㎡ 屋内運動場：鉄筋コンクリート造２階建 延床面積１，１１１㎡ プール：約１，９００㎡ モニュメント、バックネット、石碑・標石ほか構造物 校舎跡地等：良質土による埋め戻し プール跡地：砕石敷き込み
項 目 | 金 額 | 備 考
工 事 費
工事価格
消費税等相当額
佐 久 市

## □参数書P-2
№ | 名称 | 規格 | 単位 | 数量 | 単価 | 金額 | 備考
A | 共通仮設費 |  | 式 | 1
B | 直接工事費 |  | 式 | 1
純工事費計
C | 現場管理費 |  | 式 | 1
工事原価計
D | 一般管理費 |  | 式 | 1
工事価格
E | 消費税等相当額 |  | 式 | 1
工事費計

## □参数書P-3～
| 名 称 | 規格・摘要 | 数量 | 単位 | 単価 | 金 額 | 備 考
A | 共通仮設費
1 | 共通仮設費（率計上） |  | 1 | 式
| 準備費 | 敷地整備、その他の準備に要する費用
| 仮設建物費 | 現場事務所等に要する費用
| 工事施設費 | 場内工事用施設に要する費用
安全標識、消火設備等の設置
| 環境安全費 | 隣接物の養生及び補償復旧費用
工事用電気・給排水設備費用
| 動力用水・光熱費 | 並びに工事用電気・水道料金等
屋外及び敷地周辺の後片付け
| 屋外整備清掃費 | 及び屋外発生材処分等の費用
| 機械器具費 | 共通的な工事用機械器具費用
品質管理試験費、その他上記の
| その他 | いずれにも属さない費用
1 小計
2 | 共通仮設費（積上計上）
成形鋼板 H3000 存置期間9ヶ月
| 仮囲い | 掛払手間･損料･運搬共 | 75.8 | ｍ
成形鋼板 H3000 存置期間6ヶ月
| 仮囲い | 掛払手間･損料･運搬共 | 196 | ｍ
W6000 存置期間9ヶ月
| ｷｬｽﾀｰｹﾞｰﾄ | 掛払手間･損料･運搬共 | 1 | ヶ所
ｔ22ｘ1524ｘ6096 存置期間9ヶ月
| 敷鉄板 | 掛払手間･損料･運搬共 | 504 | m2
ｔ22ｘ1524ｘ6096 存置期間6ヶ月
| 敷鉄板 | 掛払手間･損料･運搬共 | 2229 | m2
W4.0mxＬ47.8m 存置期間6ヶ月
| 乗入れ斜路 | 設置手間･損料･運搬共 | 1 | ヶ所
無線式ﾎﾟｰﾀﾌﾞﾙ車両重量計
| 移動式ﾄﾗｯｸｽｹｰﾙ | 存置期間9ヶ月 | 1 | 基
| 交通誘導員A | 平日x1人分(20dx9M)ｘ2ヶ所想定 | 360 | 人
基本測定、報告書作成共
| 石綿粉塵濃度測定 | 建物周囲4箇所 作業中、作業後計８検体 | 1 | 式
| 石綿含有分析調査 | 検体採取､報告書作成共 | 20 | 検体
2 小計
A - 計

## □参数書P-5～
| 名 称 | 規格・摘要 | 数量 | 単位 | 単価 | 金 額 | 備 考
B | 直接工事費
B-1 | 建築本体解体工事 |  | 1 | 式
B-2 | 電気設備解体工事 |  | 1 | 式
B-3 | 機械設備解体工事 |  | 1 | 式
B-計
B-1 | 建築本体解体工事
1） | 校舎棟 |  | 1 | 式
2） | 屋内運動場 |  | 1 | 式
3） | 屋外便所 |  | 1 | 式
４） | ﾌﾟｰﾙ |  | 1 | 式
5） | 付帯構造物等 |  | 1 | 式
6） | 整地等工事 |  | 1 | 式
B-1-計
1） | 校舎棟
1 | 直接仮設工事 |  | 1 | 式
2 | 解体工事 |  | 1 | 式
1）-計
1 | 直接仮設工事
くさび緊結式 手摺先行型 高10m未満
| 外部足場 | 幅600 存置2ヶ月程度 掛払運搬共 | 3737 | 架㎡
防炎ｼ-ﾄ張り 存置期間2ヶ月程度
| 垂直養生 | 掛払手間・損料・運搬費共 | 3737 | 架㎡
並列 H=1.8m 存置期間1ヶ月程度
| 内部脚立足場 | 掛払手間･損料･修繕費・運搬費共 | 3011 | 床㎡
| 階段足場 |  | 143 | 床㎡
1-計
2 | 解体工事 | (※印は石綿含有建材)
(躯体)
無筋ｺﾝｸﾘｰﾄ
| 捨てｺﾝｸﾘｰﾄ取り壊し | 圧砕機併用 集積共 | 43.8 | m3
有筋ｺﾝｸﾘｰﾄ 鉄筋切断含む
| 土間･基礎ｺﾝｸﾘｰﾄ取り壊し | 圧砕機併用 集積共 | 696 | m3
有筋ｺﾝｸﾘｰﾄ 鉄筋切断含む
| 柱･梁ｺﾝｸﾘｰﾄ取り壊し | 圧砕機併用 集積共 | 492 | m3
有筋ｺﾝｸﾘｰﾄ 鉄筋切断含む
| 壁ｺﾝｸﾘｰﾄ取り壊し | 圧砕機併用 集積共 | 301 | m3
有筋ｺﾝｸﾘｰﾄ 鉄筋切断含む
| 階段ｽﾗﾌﾞｺﾝｸﾘｰﾄ取り壊し | 圧砕機併用 集積共 | 17.9 | m3
有筋ｺﾝｸﾘｰﾄ 鉄筋切断含む
| ｽﾗﾌﾞｺﾝｸﾘｰﾄ取り壊し | 圧砕機併用 集積共 | 421 | m3
2階建て
| 本体鉄骨取り壊し | 圧砕機主体(地上から解体)集積共 | 131 | 床㎡
有筋ｺﾝｸﾘｰﾄ 鉄筋切断含む
| ＣＢ壁取り壊し | 大型ﾌﾞﾚｰｶｰ･圧砕機併用 集積共 | 30.9 | m3
(外部)
| 折板屋根取り壊し | 樋･役物･雪止め等含む 集積共 | 80 | ㎡
ﾙｰﾌｨﾝｸﾞ･野地板含む
| 板金葺き屋根取り壊し | 樋･役物･雪止め等含む 集積共 | 1721 | ㎡
平屋ﾗﾁｽ材梁 鉄骨切断含む
| 屋根鉄骨取り壊し | 圧砕機主体(地上から解体)集積共 | 114 | ㎡
| 屋根木組撤去 | 集積共 | 1721 | ㎡
H=1,100 ｶﾞｽﾊﾞｰﾅｰ切断 人力
| 屋上鋼製手摺取り壊し | 集積共 | 60.8 | m
ｶﾞﾗｽ･建具枠撤去共 人力
| ｱﾙﾐ製ｻｯｼ撤去 | 集積共 | 1007 | ㎡
ｶﾞﾗｽ･建具枠撤去共
| ｽﾁｰﾙ製ｻｯｼ撤去 | 集積共 | 180 | ㎡
管理棟
※ | 屋上ｼｰﾄ防水撤去 | 集積共 | 388 | ㎡
普通教室棟
※ | 外壁ﾘｼﾝ吹付+ﾓﾙﾀﾙ撤去 | 湿式ｸﾞﾗｲﾝﾀﾞｰ工法 集積共 | 977 | ㎡
※ | 窓廻りｼｰﾘﾝｸﾞ撤去 | 集積共 | 3405 | m
(内部)
| ｽﾁｰﾙ製建具撤去 |  | 3.6 | ㎡
| 木製建具撤去 |  | 244 | ㎡
| <床> | t=18
| ﾌﾛｰﾘﾝｸﾞ撤去 | 集積共 | 984 | ㎡
t=60
| ﾀﾀﾐ撤去 | 集積共 | 28.2 | ㎡
束石､束立､大引､根太
| 床下地木組撤去 | 集積共 | 1012 | ㎡
| ﾀｲﾙ撤去 | 集積共 | 199 | ㎡
| 長尺塩ﾋﾞｼｰﾄ撤去 | 集積共 | 1087 | ㎡
※ | 普通教室棟長尺塩ﾋﾞｼｰﾄ撤去 | 集積共 | 847 | ㎡
※ | 普通教室棟ﾓﾙﾀﾙ下地撤去 | 集積共 | 847 | ㎡
<巾木>
※ | 渡り廊下ｿﾌﾄ巾木撤去 | 集積共 | 64 | ｍ
<壁>
※ | 普通教室棟ﾓﾙﾀﾙ塗り撤去 | 集積共 | 1322 | ㎡
t=9.0
| 石膏ﾎﾞｰﾄﾞ撤去 | 集積共 | 41.8 | ㎡
| <天井> | t=4.0
※ | ﾌﾚｷｼﾌﾞﾙﾎﾞｰﾄﾞ撤去 | 集積共 | 131 | ㎡
※ | 岩綿吸音板撤去 | 集積共 | 32 | ㎡
t=9.0
| 有孔石膏ﾎﾞｰﾄﾞ撤去 | 集積共 | 2783 | ㎡
t=10
| ｶﾞﾗｽｸﾛｽ撤去 | 集積共 | 49.7 | ㎡
| 木下地撤去 |  | 2947 | ㎡
| <その他> | Φ125
※ | 煙道石綿管撤去 | 集積共 | 130 | m
| 床固定家具類 | 昇降口下駄箱･理科室実験台等 | 28.2 | 空m3
<取り壊し･撤去>-小計
<解体廃材積込み>
30cm以下
| ｺﾝｸﾘｰﾄ塊･ﾓﾙﾀﾙ･CB類 | 機械 | 4585 | t
※ | ﾓﾙﾀﾙ屑 | 機械 | 27 | t
| 木材･合板･ﾌﾛｰﾘﾝｸﾞ屑 | 人力 | 69.8 | t
| 木製建具･枠屑 | 人力 | 5.5 | t
| 石膏ﾎﾞｰﾄﾞ屑 | 人力 | 23.7 | t
※ | ﾌﾚｷｼﾌﾞﾙﾎﾞｰﾄﾞ屑 | 人力 | 0.8 | t
※ | 岩綿吸音板屑 | 人力 | 0.2 | t
| ｶﾞﾗｽ屑･ﾀｲﾙ屑 | 人力 | 26.5 | t
| ｸﾞﾗｽｳｰﾙ屑 | 人力 | 0.1 | t
| ｱｽﾌｧﾙﾄﾙｰﾌｨﾝｸﾞ屑 | 人力 | 1.6 | t
※ | 屋根防水ｼｰﾄ屑 | 人力 | 1.2 | t
※ | 長尺塩ﾋﾞｼｰﾄ屑 | 人力 | 3.3 | t
※ | ｼｰﾘﾝｸﾞ屑 | 人力 | 1.7 | t
※ | ﾘｼﾝ屑(汚泥) | 人力 | 12.6 | t
※ | 煙道石綿管屑 | 人力 | 1.1 | t
| ﾀﾀﾐ屑 | 人力 | 0.5 | t
（Ｈ鋼主体）
| 鉄屑 | 機械 | 14 | t
| 金属千地屑 | 機械 | 25.6 | t
<解体廃材積込み>-小計
<解体廃材運搬>
| ｺﾝｸﾘｰﾄ塊･ﾓﾙﾀﾙ･CB類 | DT10t積 10km | 4585 | t
※ | ﾓﾙﾀﾙ屑 | DT10t積 30km | 27 | t
| 木材･合板･ﾌﾛｰﾘﾝｸﾞ屑 | DT2t･4t積 10km | 69.8 | t
| 木製建具･枠屑 | DT2t･4t積 10km | 5.5 | t
| 石膏ﾎﾞｰﾄﾞ屑 | DT2t･4t積 30km | 23.7 | t
※ | ﾌﾚｷｼﾌﾞﾙﾎﾞｰﾄﾞ屑 | DT2t･4t積 30km | 0.8 | t
※ | 岩綿吸音板屑 | DT2t･4t積 30km | 0.2 | t
| ｶﾞﾗｽ屑･ﾀｲﾙ屑 | DT2t･4t積 30km | 26.5 | t
| ｸﾞﾗｽｳｰﾙ屑 | DT2t･4t積 30km | 0.1 | t
| ｱｽﾌｧﾙﾄﾙｰﾌｨﾝｸﾞ屑 | DT2t･4t積 30km | 1.6 | t
※ | 屋根防水ｼｰﾄ屑 | DT2t･4t積 30km | 1.2 | t
※ | 長尺塩ﾋﾞｼｰﾄ屑 | DT2t･4t積 30km | 3.3 | t
※ | ｼｰﾘﾝｸﾞ屑 | DT2t･4t積 30km | 1.7 | t
※ | ﾘｼﾝ屑(汚泥) | DT2t･4t積 30km | 12.6 | t
※ | 煙道石綿管屑 | DT2t･4t積 30km | 1.1 | t
| ﾀﾀﾐ屑 | DT2t･4t積 10km | 0.5 | t
（Ｈ鋼主体）
| 鉄屑 | DT10t積 10km | 14 | t
| 金属千地屑 | DT10t積 10km | 25.6 | t
<解体廃運搬>-小計
<解体廃材処分>
| ｺﾝｸﾘｰﾄ塊･ﾓﾙﾀﾙ･CB類 | 30cm以下 | 4585 | t
※ | ﾓﾙﾀﾙ屑 | ﾚﾍﾞﾙ3 | 27 | t
| 木材･合板･ﾌﾛｰﾘﾝｸﾞ屑 | 破砕 | 69.8 | t
| 木製建具･枠屑 | 破砕 | 5.5 | t
| 石膏ﾎﾞｰﾄﾞ屑 |  | 23.7 | t
※ | ﾌﾚｷｼﾌﾞﾙﾎﾞｰﾄﾞ屑 | ﾚﾍﾞﾙ3 | 0.8 | t
※ | 岩綿吸音板屑 | ﾚﾍﾞﾙ3 | 0.2 | t
| ｶﾞﾗｽ屑･ﾀｲﾙ屑 |  | 26.5 | t
| ｸﾞﾗｽｳｰﾙ屑 |  | 0.1 | t
| ｱｽﾌｧﾙﾄﾙｰﾌｨﾝｸﾞ屑 |  | 1.6 | t
※ | 屋根防水ｼｰﾄ屑 | ﾚﾍﾞﾙ3 | 1.2 | t
※ | 長尺塩ﾋﾞｼｰﾄ屑 | ﾚﾍﾞﾙ3 | 3.3 | t
※ | ｼｰﾘﾝｸﾞ屑 | ﾚﾍﾞﾙ3 | 1.7 | t
※ | ﾘｼﾝ屑(汚泥) | 管理型埋立 | 12.6 | t
※ | 煙道石綿管屑 | ﾚﾍﾞﾙ3 | 1.1 | t
| ﾀﾀﾐ屑 |  | 0.5 | t
（Ｈ鋼主体）
| 鉄屑 | 有価物処分 | 14 | t
| 金属千地屑 | 有価物処分 | 25.6 | t
<解体廃処分>-小計
2-計
2） | 屋内運動場
1 | 直接仮設工事 |  | 1 | 式
2 | 解体工事 |  | 1 | 式
2）-計
1 | 直接仮設工事
くさび緊結式 手摺先行型 高10m未満
| 外部足場 | 幅600 存置2ヶ月程度 掛払運搬共 | 1273 | 架㎡
防炎ｼ-ﾄ張り 存置期間2ヶ月程度
| 垂直養生 | 掛払手間・損料・運搬費共 | 1273 | 架㎡
| 内部足場 | 存置期間1ヶ月程度
| 枠組みｽﾃｰｼﾞﾝｸﾞ | CH=7.0~11.0 | 820 | 床㎡
| 内部足場 | 存置期間1ヶ月程度
| 枠組みｽﾃｰｼﾞﾝｸﾞ | CH=6.0 | 109 | 床㎡
1-計
2 | 解体工事 | (※印は石綿含有建材)
(躯体)
無筋ｺﾝｸﾘｰﾄ
| 捨てｺﾝｸﾘｰﾄ取り壊し | 圧砕機併用 集積共 | 6.1 | m3
有筋ｺﾝｸﾘｰﾄ 鉄筋切断含む
| 土間･基礎ｺﾝｸﾘｰﾄ取り壊し | 圧砕機併用 集積共 | 232 | m3
有筋ｺﾝｸﾘｰﾄ 鉄筋切断含む
| 柱･梁ｺﾝｸﾘｰﾄ取り壊し | 圧砕機併用 集積共 | 38.8 | m3
有筋ｺﾝｸﾘｰﾄ 鉄筋切断含む
| 階段ｽﾗﾌﾞｺﾝｸﾘｰﾄ取り壊し | 圧砕機併用 集積共 | 2.1 | m3
| 本体鉄骨取り壊し | 圧砕機主体(地上から解体)集積共 | 929 | 床㎡
(外部)
| 折板屋根取り壊し | 樋･役物･雪止め等含む 集積共 | 78.8 | ㎡
ﾙｰﾌｨﾝｸﾞ･野地板含む
| 板金葺き屋根取り壊し | 樋･役物･雪止め等含む 集積共 | 1206 | ㎡
| 屋根木組撤去 | 集積共 | 1206 | m
ｶﾞﾗｽ･建具枠撤去共 人力
| ｱﾙﾐ製ｻｯｼ撤去 | 集積共 | 361 | ㎡
ｶﾞﾗｽ･建具枠撤去共
| ｽﾁｰﾙ製ｻｯｼ撤去 | 集積共 | 35.7 | ㎡
| 軒裏ﾓﾙﾀﾙ撤去 | 集積共 | 156 | ㎡
中空ｾﾒﾝﾄ板
| ｻｲﾃﾞｨﾝｸﾞ撤去 | 集積共 | 634 | ㎡
(内部)
| 木製建具撤去 | ﾋﾟｱﾉを含む | 18.6 | ㎡
| <床> | t=18
| ﾌﾛｰﾘﾝｸﾞ撤去 | 集積共 | 838 | ㎡
ﾕﾆｯﾄﾌﾛｱｰ､合板t=12
| 床下地木組撤去 | 集積共 | 838 | ㎡
※ | 長尺塩ﾋﾞｼｰﾄ撤去 | 集積共 | 30.2 | ㎡
| <腰壁･壁> | 下地含む
| 縁甲板張り撤去 | 集積共 | 96.1 | ㎡
下地含む
| 有孔合板撤去 | 集積共 | 36.3 | ㎡
| <天井> | t=20
| ｸﾞﾗｽｳｰﾙﾎﾞｰﾄﾞ撤去 | 集積共 | 934 | ㎡
t=5.5
| 合板下地撤去 | 集積共 | 934 | ㎡
| LGS下地撤去 | 集積共 | 934 | ㎡
壁防球ﾈｯﾄ共
| 落下防止ﾈｯﾄ撤去 | 集積共 | 1123 | ㎡
<取り壊し･撤去>-小計
<解体廃材積込み>
30cm以下
| ｺﾝｸﾘｰﾄ塊･ﾓﾙﾀﾙ･CB類 | 機械 | 1001 | t
| 木材･合板･ﾌﾛｰﾘﾝｸﾞ屑 | 人力 | 58.1 | t
| 木製建具･枠屑 | 人力 | 0.4 | t
| ｶﾞﾗｽ屑･ﾀｲﾙ屑 | 人力 | 4.5 | t
| ｸﾞﾗｽｳｰﾙ屑 | 人力 | 0.6 | t
| ｱｽﾌｧﾙﾄﾙｰﾌｨﾝｸﾞ屑 | 人力 | 1.1 | t
| 廃ﾌﾟﾗｽﾁｯｸ屑 | 人力 | 0.7 | t
※ | 長尺塩ﾋﾞｼｰﾄ屑 | 人力 | 0.1 | t
中空ｾﾒﾝﾄ板
| ｻｲﾃﾞｨﾝｸﾞ | 人力 | 10.3 | t
ﾕﾆｯﾄﾌﾛｱｰ､ｸﾞﾗﾝﾄﾞﾋﾟｱﾉ
| 混合物屑 | 機械 | 4.7 | t
構造ﾗﾁｽ材
| 鉄屑 | 機械 | 99.4 | t
| 金属千地屑 | 機械 | 13.7 | t
<解体廃材積込み>-小計
<解体廃材運搬>
| ｺﾝｸﾘｰﾄ塊･ﾓﾙﾀﾙ･CB類 | DT10t積 10km | 1001 | t
| 木材･合板･ﾌﾛｰﾘﾝｸﾞ屑 | DT2t･4t積 10km | 58.1 | t
| 木製建具･枠屑 | DT2t･4t積 10km | 0.4 | t
| ｶﾞﾗｽ屑･ﾀｲﾙ屑 | DT2t･4t積 30km | 4.5 | t
| ｸﾞﾗｽｳｰﾙ屑 | DT2t･4t積 30km | 0.6 | t
| ｱｽﾌｧﾙﾄﾙｰﾌｨﾝｸﾞ屑 | DT2t･4t積 30km | 1.1 | t
| 廃ﾌﾟﾗｽﾁｯｸ屑 | DT2t･4t積 30km | 0.7 | t
※ | 長尺塩ﾋﾞｼｰﾄ屑 | DT2t･4t積 30km | 0.1 | t
| ｻｲﾃﾞｨﾝｸﾞ | DT2t･4t積 30km | 10.3 | t
| 混合物屑 | DT2t･4t積 30km | 4.7 | t
| 鉄屑 | DT10t積 10km | 99.4 | t
| 金属千地屑 | DT10t積 10km | 13.7 | t
<解体廃運搬>-小計
<解体廃材処分>
| ｺﾝｸﾘｰﾄ塊･ﾓﾙﾀﾙ･CB類 | 30cm以下 | 1001 | t
| 木材･合板･ﾌﾛｰﾘﾝｸﾞ屑 | 破砕 | 58.1 | t
| 木製建具･枠屑 | 破砕 | 0.4 | t
| ｶﾞﾗｽ屑･ﾀｲﾙ屑 |  | 4.5 | t
| ｸﾞﾗｽｳｰﾙ屑 |  | 0.6 | t
| ｱｽﾌｧﾙﾄﾙｰﾌｨﾝｸﾞ屑 |  | 1.1 | t
| 廃ﾌﾟﾗｽﾁｯｸ屑 |  | 0.7 | t
※ | 長尺塩ﾋﾞｼｰﾄ屑 | ﾚﾍﾞﾙ3 | 0.1 | t
| ｻｲﾃﾞｨﾝｸﾞ |  | 10.3 | t
| 混合物屑 | ﾕﾉｯﾄﾌﾛｱｰ､ｸﾞﾗﾝﾄﾞﾋﾟｱﾉ | 4.7 | t
構造ﾗﾁｽ材
| 鉄屑 | 有価物処分 | 99.4 | t
| 金属千地屑 | 有価物処分 | 13.7 | t
<解体廃処分>-小計
2-計
3） | 屋外便所
1 | 直接仮設工事 |  | 1 | 式
2 | 解体工事 |  | 1 | 式
3）-計
1 | 直接仮設工事
くさび緊結式 手摺先行型 高10m未満
| 外部足場 | 幅600 存置1ヶ月程度 掛払運搬共 | 114 | 架㎡
防炎ｼ-ﾄ張り 存置期間1ヶ月程度
| 垂直養生 | 掛払手間・損料・運搬費共 | 114 | 架㎡
並列 H=1.8m 存置期間1ヶ月程度
| 内部脚立足場 | 掛払手間･損料･修繕費・運搬費共 | 42.1 | 床㎡
1-計
2 | 解体工事 | (※印は石綿含有建材)
(躯体)
無筋ｺﾝｸﾘｰﾄ
| 捨てｺﾝｸﾘｰﾄ取り壊し | 圧砕機併用 集積共 | 1 | m3
有筋ｺﾝｸﾘｰﾄ 鉄筋切断含む
| 土間･基礎ｺﾝｸﾘｰﾄ取り壊し | 圧砕機併用 集積共 | 10.9 | m3
| 木造軸組取り壊し |  | 59 | ㎡
| 屋根木組取り壊し |  | 69.4 | ㎡
(外部)
ﾙｰﾌｨﾝｸﾞ･野地板含む
| 板金葺き屋根取り壊し | 樋･役物･雪止め等含む 集積共 | 69.4 | ㎡
ｶﾞﾗｽ･建具枠撤去共 人力
| ｱﾙﾐ製ｻｯｼ撤去 | 集積共 | 18 | ㎡
※ | 外壁ﾘｼﾝ吹付+ﾓﾙﾀﾙ撤去 | 湿式ｸﾞﾗｲﾝﾀﾞｰ工法 集積共 | 27.1 | ㎡
※ | 軒天ｹｲｶﾙ板撤去 | 集積共 | 27.3 | ㎡
(内部)
ﾄｲﾚﾌﾞｰｽ
| 木製建具撤去 | 集積共 | 28.3 | ㎡
<床>
| ﾀｲﾙ撤去 | 集積共 | 42.1 | ㎡
<壁>
| ﾓﾙﾀﾙ撤去 | 集積共 | 111 | ㎡
※ | 磁器ﾀｲﾙ撤去 | 集積共 | 88.8 | ㎡
<天井>
※ | ｹｲｶﾙ板撤去 | 集積共 | 42.1 | ㎡
<取り壊し･撤去>-小計
<解体廃材積込み>
30cm以下
| ｺﾝｸﾘｰﾄ塊･ﾓﾙﾀﾙ･CB類 | 機械 | 28.6 | t
| 木材･合板･ﾌﾛｰﾘﾝｸﾞ屑 | 人力 | 2.7 | t
| 木製建具･枠屑 | 人力 | 0.6 | t
| ｶﾞﾗｽ屑･ﾀｲﾙ屑 | 人力 | 0.2 | t
下地ﾓﾙﾀﾙ共
※ | ﾀｲﾙ屑 | 人力 | 5.1 | t
※ | ｹｲｶﾙ板屑 | 人力 | 0.7 | t
※ | ﾘｼﾝ屑(汚泥) | 人力 | 0.1 | t
| 金属千地屑 | 機械 | 0.5 | t
| ｱｽﾌｧﾙﾄﾙｰﾌｨﾝｸﾞ屑 | 人力 | 0.1 | t
<解体廃材積込み>-小計
<解体廃材運搬>
| ｺﾝｸﾘｰﾄ塊･ﾓﾙﾀﾙ･CB類 | DT10t積 10km | 28.6 | t
| 木材･合板･ﾌﾛｰﾘﾝｸﾞ屑 | DT2t･4t積 10km | 2.7 | t
| 木製建具･枠屑 | DT2t･4t積 10km | 0.6 | t
| ｶﾞﾗｽ屑･ﾀｲﾙ屑 | DT2t･4t積 30km | 0.2 | t
下地ﾓﾙﾀﾙ共
※ | ﾀｲﾙ屑 | DT2t･4t積 30km | 5.1 | t
※ | ｹｲｶﾙ板屑 | DT2t･4t積 30km | 0.7 | t
※ | ﾘｼﾝ屑(汚泥) | DT2t･4t積 30km | 0.1 | t
| 金属千地屑 | DT10t積 10km | 0.5 | t
| ｱｽﾌｧﾙﾄﾙｰﾌｨﾝｸﾞ屑 | DT2t･4t積 30km | 0.1 | t
<解体廃運搬>-小計
<解体廃材処分>
| ｺﾝｸﾘｰﾄ塊･ﾓﾙﾀﾙ･CB類 | 30cm以下 | 28.6 | t
| 木材･合板･ﾌﾛｰﾘﾝｸﾞ屑 | 破砕 | 2.7 | t
| 木製建具･枠屑 | 破砕 | 0.6 | t
| ｶﾞﾗｽ屑･ﾀｲﾙ屑 |  | 0.2 | t
下地ﾓﾙﾀﾙ共
※ | ﾀｲﾙ屑 | ﾚﾍﾞﾙ3 | 5.1 | t
※ | ｹｲｶﾙ板屑 | ﾚﾍﾞﾙ3 | 0.7 | t
※ | ﾘｼﾝ屑(汚泥) | 管理型埋立 | 0.1 | t
| 金属千地屑 | 有価物処分 | 0.5 | t
| ｱｽﾌｧﾙﾄﾙｰﾌｨﾝｸﾞ屑 |  | 0.1 | t
<解体廃処分>-小計
2-計
4） | ﾌﾟｰﾙ
1 | 直接仮設工事 |  | 1 | 式
2 | 解体工事 |  | 1 | 式
4）-計
1 | 直接仮設工事
くさび緊結式 手摺先行型 高10m未満
| 外部足場 | 幅600 存置1ヶ月程度 掛払運搬共 | 141 | 架㎡
防炎ｼ-ﾄ張り 存置期間1ヶ月程度
| 垂直養生 | 掛払手間・損料・運搬費共 | 141 | 架㎡
並列 H=1.8m 存置期間1ヶ月程度
| 内部脚立足場 | 掛払手間･損料･修繕費・運搬費共 | 74.4 | 床㎡
1-計
2 | 解体工事 | (※印は石綿含有建材)
(躯体)ﾌﾟｰﾙｻｲﾄﾞ共
無筋ｺﾝｸﾘｰﾄ
| 捨てｺﾝｸﾘｰﾄ取り壊し | 圧砕機併用 集積共 | 33.3 | m3
有筋ｺﾝｸﾘｰﾄ 鉄筋切断含む
| 土間･基礎ｺﾝｸﾘｰﾄ取り壊し | 圧砕機併用 集積共 | 428 | m3
有筋ｺﾝｸﾘｰﾄ 鉄筋切断含む
| 壁ｺﾝｸﾘｰﾄ取り壊し | 圧砕機併用 集積共 | 38.5 | m3
有筋ｺﾝｸﾘｰﾄ 鉄筋切断含む
| ｽﾗﾌﾞｺﾝｸﾘｰﾄ取り壊し | 圧砕機併用 集積共 | 16.3 | m3
(外部)
ﾙｰﾌｨﾝｸﾞ･棟役物等含む
| 瓦屋根取り壊し | 集積共 | 125 | ㎡
ｶﾞﾗｽ･建具枠撤去共 人力
| ｱﾙﾐ製ｻｯｼ撤去 | 集積共 | 17.7 | ㎡
湿式ｸﾞﾗｲﾝﾀﾞｰ工法
※ | 内外吹付ﾀｲﾙ撤去 | 集積共 | 308 | ㎡
t=6.0 LGS下地共
※ | 軒天ｹｲｶﾙ板撤去 | 集積共 | 46.8 | ㎡
(内部)
ﾄｲﾚﾌﾞｰｽ
| 木製建具撤去 | 集積共 | 16.5 | ㎡
| 脱衣棚撤去 | 集積共 | 5.7 | m3
<床>
| 長尺塩ﾋﾞｼｰﾄ撤去 | 集積共 | 6.2 | ㎡
| <天井> | t=6.0 LGS下地共
※ | ｹｲｶﾙ板撤去 | 集積共 | 50.4 | ㎡
| <その他> | FP t=25
| 土間下断熱材撤去 | 集積共 | 25.2 | ㎡
SUS t=2～2.5 補強構造物共
| 大ﾌﾟｰﾙ撤去 | 25x13x1.2h 集積共 | 1 | 基
SUS t=2～2.5 補強構造物共
| 小ﾌﾟｰﾙ撤去 | 10x7x0.65h 集積共 | 1 | 基
ｽﾁｰﾙｶｰﾎﾟｰﾄ
| 日除け撤去 | 4.8x2.4 集積共 | 2 | 基
H=800
| ﾒｯｼｭﾌｪﾝｽ撤去 | 集積共 | 120 | m
W=2.0
| 同上ﾌｪﾝｽ門扉i撤去 | 集積共 | 3 | ヶ所
LS下地中空セメント板両面h=1.03
| 目隠し塀撤去 | 集積共 | 48.2 | m
1.2Wx12.0Ｌx1.2h鋼製主材Φ165.2x5
| 史跡越橋撤去 | 基礎共 集積共 | 1 | 基
<取り壊し･撤去>-小計
<解体廃材積込み>
30cm以下
| ｺﾝｸﾘｰﾄ塊･ﾓﾙﾀﾙ･CB類 | 機械 | 1192 | t
| 木材･合板･ﾌﾛｰﾘﾝｸﾞ屑 | 人力 | 0.4 | t
| 木製建具･枠屑 | 人力 | 0.3 | t
※ | ｹｲｶﾙ板屑 | 人力 | 0.6 | t
※ | 吹付ﾀｲﾙ屑 | 人力 | 1.3 | t
| ｶﾞﾗｽ屑･ﾀｲﾙ屑 | 人力 | 0.2 | t
| 瓦屑 | 人力 | 6 | t
| ｱｽﾌｧﾙﾄﾙｰﾌｨﾝｸﾞ屑 | 人力 | 0.1 | t
| 長尺塩ﾋﾞｼｰﾄ屑 | 人力 | 0.1 | t
| 保温建材資材 | 人力 | 0.1 | t
| 金属千地屑 | 機械 | 0.5 | t
| 大小ﾌﾟｰﾙ廃材 | 機械 | 1 | 式
| ﾌｪﾝｽ･塀等廃材 | 機械 | 1 | 式
| 日除け廃材 | 機械 | 1 | 式
| 史跡越橋廃材 | 機械 | 1 | 式
<解体廃材積込み>-小計
<解体廃材運搬>
| ｺﾝｸﾘｰﾄ塊･ﾓﾙﾀﾙ･CB類 | DT10t積 10km | 1192 | t
| 木材･合板･ﾌﾛｰﾘﾝｸﾞ屑 | DT2t･4t積 10km | 0.4 | t
| 木製建具･枠屑 | DT2t･4t積 10km | 0.3 | t
※ | ｹｲｶﾙ板屑 | DT2t･4t積 30km | 0.6 | t
※ | 吹付ﾀｲﾙ屑 | DT2t･4t積 30km | 1.3 | t
| ｶﾞﾗｽ屑･ﾀｲﾙ屑 | DT2t･4t積 30km | 0.2 | t
| 瓦屑 | DT2t･4t積 10km | 6 | t
| ｱｽﾌｧﾙﾄﾙｰﾌｨﾝｸﾞ屑 | DT2t･4t積 30km | 0.1 | t
| 長尺塩ﾋﾞｼｰﾄ屑 | DT2t･4t積 30km | 0.1 | t
| 保温建材資材 | DT2t･4t積 30km | 0.1 | t
| 金属千地屑 | DT10t積 10km | 0.5 | t
| 大小ﾌﾟｰﾙ廃材 | DT10t積 10km | 1 | 式
| ﾌｪﾝｽ･塀等廃材 | DT10t積 10km | 1 | 式
| 日除け廃材 | DT10t積 10km | 1 | 式
| 史跡越橋廃材 | DT10t積 10km | 1 | 式
<解体廃運搬>-小計
<解体廃材処分>
| ｺﾝｸﾘｰﾄ塊･ﾓﾙﾀﾙ･CB類 | 30cm以下 | 1192 | t
| 木材･合板･ﾌﾛｰﾘﾝｸﾞ屑 | 破砕 | 0.4 | t
| 木製建具･枠屑 | 破砕 | 0.3 | t
※ | ｹｲｶﾙ板屑 |  | 0.6 | t
※ | 吹付ﾀｲﾙ屑 |  | 1.3 | t
| ｶﾞﾗｽ屑･ﾀｲﾙ屑 |  | 0.2 | t
| 瓦屑 |  | 6 | t
| ｱｽﾌｧﾙﾄﾙｰﾌｨﾝｸﾞ屑 |  | 0.1 | t
| 長尺塩ﾋﾞｼｰﾄ屑 |  | 0.1 | t
| 保温建材資材 |  | 0.1 | t
| 金属千地屑 | 有価物処分 | 0.5 | t
| 大小ﾌﾟｰﾙ廃材 | 有価物処分 | 1 | 式
| ﾌｪﾝｽ･塀等廃材 | 金属は有価物処分 | 1 | 式
| 日除け廃材 | 有価物処分 | 1 | 式
| 史跡越橋廃材 | 有価物処分 | 1 | 式
<解体廃処分>-小計
2-計
5） | 付帯構造物等
LSﾌﾟﾚﾌｧﾌﾞ 64.8㎡ ＣＢ置き基礎
⑪ | 雑庫撤去 | 集積･積込み･運搬共 | 1 | ヶ所
| 同処分費 | 金属は有価物処分 | 1 | 式
LS造 58.3㎡ 布基礎
⑫ | 雑庫撤去 | 集積･積込み･運搬共 | 1 | ヶ所
| 同処分費 | 金属は有価物処分 | 1 | 式
ﾌﾟﾚﾌｧﾌﾞ 6.4㎡ ＣＢ置き基礎
⑬ | 雑庫撤去 | 集積･積込み･運搬共 | 1 | ヶ所
| 同処分費 | 金属は有価物処分 | 1 | 式
LS造 9.9㎡ 基礎土間ｺﾝ
⑭ | 開放雑庫撤去 | 集積･積込み･運搬共 | 1 | ヶ所
| 同処分費 | 金属は有価物処分 | 1 | 式
ﾌﾟﾚﾌｧﾌﾞ 2.2㎡ ＣＢ置き基礎
⑮ | 雑庫撤去 | 集積･積込み･運搬共 | 1 | ヶ所
| 同処分費 | 金属は有価物処分 | 1 | 式
ﾌﾟﾚﾌｧﾌﾞ 5.4㎡ ＣＢ置き基礎
⑯ | 雑庫撤去 | 集積･積込み･運搬共 | 1 | ヶ所
| 同処分費 | 金属は有価物処分 | 1 | 式
CB造 7.9㎡木造屋根 ※ﾘｼﾝ吹付
⑰ | 温室撤去 | 集積･積込み･運搬共 | 1 | ヶ所
| 同処分費 | 石綿含有吹付は適正処分 | 1 | 式
ﾈｯﾄﾌｪﾝｽ L=24.0mx1.8h PC基礎
Ａ | ｷｭｰﾋﾟｸﾙ囲障撤去 | 集積･積込み･運搬共 | 1 | ヶ所
| 同処分費 | 金属は有価物処分 | 1 | 式
石造 3.0Wx2.0D程度
Ｂ | ﾓﾆｭﾒﾝﾄ撤去 | 集積･積込み･運搬共 | 1 | ヶ所
| 同処分費 |  | 1 | 式
石造 0.6W程度
Ｃ | 定礎碑撤去 | 集積･積込み･運搬共 | 1 | ヶ所
| 同処分費 |  | 1 | 式
Ｄ | ｺﾝｸﾘｰﾄ舗装撤去 | 集積･積込み･運搬共 | 1 | ヶ所
| 同処分費 |  | 1 | 式
L=18.5mx1.8h ＣＢ布基礎
Ｅ | ﾌｪﾝｽ撤去 | 集積･積込み･運搬共 | 1 | ヶ所
| 同処分費 | 金属は有価物処分 | 1 | 式
L形鋼金網張り 1辺1.2m正五角形
Ｆ | 鳥小屋撤去 | 集積･積込み･運搬共 | 1 | ヶ所
| 同処分費 | 金属は有価物処分 | 1 | 式
RC 五角形 7.0x4.0程度
Ｇ | 池撤去 | 集積･積込み･運搬共 | 1 | ヶ所
| 同処分費 |  | 1 | 式
L形鋼 5.6x2.8x1.8h
H | 藤棚撤去 | 集積･積込み･運搬共 | 1 | ヶ所
| 同処分費 | 金属は有価物処分 | 1 | 式
囲板､周囲枝屑共 7.0x7.0x1.0h程度
Ｉ | 枝屑集積場撤去 | 集積･積込み･運搬共 | 1 | ヶ所
| 同処分費 |  | 1 | 式
7.0x7.0x1.3h程度Φ900ﾋｭｰﾑ管共
Ｊ | ﾀｲﾔ山撤去 | 集積･積込み･運搬共 | 1 | ヶ所
| 同処分費 |  | 1 | 式
ｺﾝｸﾘｰﾄ五角形1辺1.0mx1.8h程度
Ｋ | ﾓﾆｭﾒﾝﾄ撤去 | 集積･積込み･運搬共 | 1 | ヶ所
| 同処分費 |  | 1 | 式
石板 L=1.2程度
Ｌ | ﾓﾆｭﾒﾝﾄ撤去 | 集積･積込み･運搬共 | 1 | ヶ所
| 同処分費 |  | 1 | 式
基礎玉石積み
Ｍ | 標石撤去 | 集積･積込み･運搬共 | 1 | ヶ所
| 同処分費 |  | 1 | 式
L形鋼金網張り 1辺2.3m正五角形
Ｎ | 鳥小屋撤去 | 鉄板屋根､ＣＢ布基礎 集積・積込・運搬共 | 1 | ヶ所
| 同処分費 | 金属は有価物処分 | 1 | 式
全長18.0m程度 控え柱 金網張
Ｏ | 野球ﾊﾞｯｸﾈｯﾄ撤去 | 集積･積込み･運搬共 | 1 | ヶ所
| 同処分費 | 金属は有価物処分 | 1 | 式
ﾌﾟﾚﾌｧﾌﾞ 1.6x0.75x1.9h CB置き基礎
Ｐ | 雑庫撤去 | 集積･積込み･運搬共 | 1 | ヶ所
| 同処分費 | 金属は有価物処分 | 1 | 式
ﾌﾟﾚﾌｧﾌﾞ 1.9x1.6x2.1h ＣＢ置き基礎
Q | 雑庫撤去 | 集積･積込み･運搬共 | 1 | ヶ所
| 同処分費 | 金属は有価物処分 | 1 | 式
Ｒ | ﾐﾆｻｯｶｰｺﾞｰﾙ |  | 4 | ヶ所
| 同処分費 | 金属は有価物処分 | 1 | 式
5）-計
6） | 整地等工事
(借地)
ﾈｯﾄﾌｪﾝｽH=1200 布基礎残置
| 既存ﾌｪﾝｽ撤去 | 積込み･運搬共 | 60.8 | m
両開きﾈｯﾄﾌｪﾝｽ門扉W=1800
| 既存門扉撤去 | 積込み･運搬共 | 1 | ヶ所
| 既存ﾌｪﾝｽ類処分費 | 金属は有価物処分 | 1 | 式
| ﾌｪﾝｽ復旧 | ﾈｯﾄﾌｪﾝｽH=1200 支柱コア抜き共 | 60.8 | m
| 門扉復旧 | 両開きﾈｯﾄﾌｪﾝｽ門扉W=1800 | 1 | ヶ所
| 整地 | 草刈り・鋤取り共 | 656 | ㎡
| 砕石敷き込み | C40-0 t=100 転圧 | 65.6 | ｍ3
(校地)
プール西道路敷内を含む
| 支障木 伐採 | 高木 積込み･運搬共 | 5 | 本
| 支障木 伐採 | 中木 積込み･運搬共 | 22 | 本
| 支障木 伐採･伐根 | 高木 積込み･運搬共 | 21 | 本
| 支障木 伐採･伐根 | 中木 積込み･運搬共 | 37 | 本
| 支障木 伐採･伐根 | 低木 積込み･運搬共 | 13 | 本
| 同上処分費 |  | 1 | 式
| 客土 | 良質土 転圧共 | 886 | m3
| 客土 | 山砂t=100 敷きこみ転圧共 | 643 | m3
| 整地 | 校舎跡及び周辺舗装類撤去共 | 6806 | ㎡
ﾌﾟｰﾙ跡地
| 砕石敷き込み | C40-0 t=100 転圧 | 336 | m3
6）-計
B-2 | 電気設備解体工事
1） | 高圧受変電・構内配電線路撤去工事 |  | 1 | 式
2） | 校舎棟電気設備撤去工事 |  | 1 | 式
3） | 屋内運動場電気設備撤去工事 |  | 1 | 式
４） | 屋外便所電気設備撤去工事 |  | 1 | 式
5） | ﾌﾟｰﾙ電気設備撤去工事 |  | 1 | 式
Ｂ-2-計
１） | 高圧受変電・構内配電線路撤去工事
| 高圧受電盤 | (W=800,D=2200,H=2350） | 1 | 面
| 低圧動力盤 | (W=800,D=2200,H=2350） | 1 | 面
| 低圧電灯盤 | (W=800,D=2200,H=2350） | 1 | 面
| 変圧器 油入1φ3W 75kVA | (W=670,D=560,H=900) | 1 | 台
| 変圧器 油入3φ3W 50kVA | (W=610,D=490,H=615) | 1 | 台
| 高圧ｺﾝﾃﾞﾝｻ 油入 L=6% 12.6kvar | (W=480,D=100,H=350) | 1 | 台
| 直列ﾘｱｸﾄﾙ 油入 0.768kvar | (W=530,D=370,H=700) | 1 | 台
| 同上基礎 | 2.8x2.6x0.8h 捨てｺﾝ共 | 1 | 式
| 引込柱 12-19-350kg | (250φ,H=12000) | 1 | 本
| 配電柱 10-19-350kg | (250φ,H=10000) | 1 | 本
| 腕金 L=1000 | (L=1000,D=100，H=100) | 1 | 本
| 腕金 L=1500 | (L=1500,D=100，H=100) | 6 | 本
| 腕金 L=1800 | (L=1800,D=100，H=100) | 1 | 本
| 支線一式 | SGW2.7×13 | 2 | 組
| SOG 7.2kV 200A(方向性)GR共 | (W=1000,D=1000,H=1000) | 1 | 台
| MOF（電力会社支給） | (W=1000,D=1000,H=1000) | 1 | 組
| 導入線 | 1.2mm → 2.8φ | 35 | ｍ
| ケーブル | CV3.5゜-3C (管内）→ 12.0φ | 7 | ｍ
| ケーブル | CV14゜-3C (管内)→ 17.0φ | 30 | ｍ
| ケーブル | CVT-38゜(管内） → 28.0φ | 14 | ｍ
| ケーブル | CVT-60゜(管内) → 33.0φ | 21 | ｍ
| ケーブル | CVT-60゜(架空） → 33.0φ | 140 | ｍ
| メッセンジャーワイヤー | 38° → 28.0φ | 140 | ｍ
| ケーブル | 6kV CVT-38゜ (管内) → 45.0φ | 7 | ｍ
| 端末処理材 | 6KV CVT-38sq (屋外用) | 1 | 本
| 端末処理材 | 6KV CVT-38sq (屋内用) | 1 | 本
| 電線管 | PE-28 → 33.3φ | 21 | ｍ
| 電線管 | PE-42 → 47.8φ | 21 | ｍ
| 電線管 | PE-54 → 59.6φ | 14 | ｍ
| 電線管 | PE-70 → 75.2φ | 21 | ｍ
| 電線管 | PE-82 → 87.9φ | 7 | ｍ
| 電線管 | EP-39 → 38.1φ | 30 | ｍ
| ＰＢ | 200×200×200 SUS(WP) | 2 | ヶ所
| 接地工事 EA | (W=900,D=20,H=900) | 1 | 枚
| 接地工事 EB | (W=900,D=20,H=900) | 1 | 枚
| 接地工事 ELA | (W=900,D=20,H=900) | 1 | ヶ所
| 接地工事 EA･D | (W=900,D=20,H=900) | 1 | ヶ所
| 主任技術者立会費 |  | 1 | 式
| <解体廃材積込み> | 混合物屑 | 4 | t
| <解体廃材運搬> | 混合物屑 | 4 | t
| <解体廃材処分> | 混合物屑 | 4 | t
１）-計
2） | 校舎棟電気設備撤去工事
1 | 幹線動力設備撤去工事 |  | 1 | 式
2 | 電灯コンセント設備撤去工事 |  | 1 | 式
3 | 弱電幹線設備撤去工事 |  | 1 | 式
4 | 弱電設備撤去工事 |  | 1 | 式
２）-計
1 | 幹線動力設備撤去工事
| 配電盤 | (W=550,D=200,H=1300) | 1 | 面
| 電灯盤 1L-1 | (W=850,D=150,H=1600) | 1 | 面
| 電灯盤 1L-2 | (W=720,D=150,H=1100) | 1 | 面
| 電灯盤 1L-3 | (W=550,D=150,H=700) | 1 | 面
| 電灯盤 2L-1 | (W=500,D=150,H=650) | 1 | 面
| 電灯盤 2L-2 | (W=620,D=150,H=820) | 1 | 面
| 動力盤 P⁻2 | (W=500,D=150,H=650) | 1 | 面
| 電灯盤 2L-1’ | (W=350,D=150,H=350) | 1 | 面
| 電線 | IV 1.6 → 3.2φ | 555 | ｍ
| 電線 | IV 5.5°→ 5.0φ | 135 | ｍ
| 電線 | IV 8°→ 6.0φ | 123 | ｍ
| 電線 | IV 14°→ 7.6φ | 272 | ｍ
| 電線 | IV 22°→ 9.2φ | 199 | ｍ
| 電線 | IV 50°→ 14.0φ | 228 | ｍ
| ケーブル | CV 1.6-3C → 10.5φ | 5 | ｍ
| ケーブル | CV 5.5°- 3C → 14.5φ | 8 | ｍ
| 電線管 | GP-22 → 26.5φ | 5 | ｍ
| 電線管 | GP-28 → 33.3φ | 8 | ｍ
| 電線管 | EP-19 → 19.1φ | 85 | ｍ
| 電線管 | EP-25 → 25.4φ | 162 | ｍ
| 電線管 | EP-31 → 31.8φ | 116 | ｍ
| 電線管 | EP-39 → 38.1φ | 73 | ｍ
| 電線管 | EP-51 → 50.8φ | 76 | ｍ
| ＰＢ１ | 500×500×300 | 1 | ヶ
| ＰＢ２ | 500×500×300 | 1 | ヶ
| ＰＢ３ | 400×400×200 | 1 | ヶ
| ＰＢ４ | 400×400×200 | 1 | ヶ
| ＰＢ５ | 300×300×200 | 1 | ヶ
| ＰＢ６ | 300×300×200 | 1 | ヶ
| J・BOX | 中深・カバー (150×150×150) | 4 | ヶ
| <解体廃材積込み> | 混合物屑 | 0.4 | t
| <解体廃材運搬> | 混合物屑 | 0.4 | t
| <解体廃材処分> | 混合物屑 | 0.4 | t
１-計
2 | 電灯コンセント設備撤去工事
配線類一式共
| 照明器具 (A) | FL40W*1 → (L=1250,W=200,H=200) | 109 | 台
配線類一式共
| 照明器具 (B) | FL40W*1 → (L=1250,W=200,H=200) | 20 | 台
配線類一式共
| 照明器具 (C) | FL20W*1 → (L=650,W=200,H=200) | 8 | 台
配線類一式共
| 照明器具 (D) | FL62W*1 → (L=500,W=500,H=500) | 1 | 台
配線類一式共
| 照明器具 (E) | FL60W*1 → (L=500,W=500,H=500) | 1 | 台
配線類一式共
| 照明器具 (F) | FL40W*2 → (L=1250,W=200,H=200) | 3 | 台
配線類一式共
| 照明器具 (G) | FL40W*1 → (L=1250,W=200,H=200) | 2 | 台
配線類一式共
| 照明器具 (H) | FL20W*1 → (L=650,W=200,H=200) | 1 | 台
配線類一式共
| 照明器具 (Ｉ) | FL40W*2 → (L=1250,W=200,H=200) | 16 | 台
配線類一式共
| 照明器具 (Ｊ) | FL40W*2 → (L=1250,W=200,H=200) | 2 | 台
配線類一式共
| 照明器具 (Ｊ’) | FL20W*2 → (L=650,W=200,H=200) | 14 | 台
配線類一式共
| 照明器具 (K) | FL6W*1 → (L=650,W=200,H=200) | 1 | 台
配線類一式共
| 照明器具 (L) | IL100W*1 → (L=200,W=200,H=200) | 15 | 台
配線類一式共
| 配線ダクト | 1.5m → (L=1500,W=100，H=100） | 6 | 本
配線類一式共
| 配線ダクト | 2.0m → (L=2000,W=100，H=100） | 3 | 台
配線類一式共
| ﾄｲﾚ照明器具 (A1) | FL40W*1 → (L=1250,W=200,H=200) | 23 | 台
配線類一式共
| ﾄｲﾚ照明器具 (A2) | FL20W*1 → (L=650,W=200,H=200) | 2 | 台
配線類一式共
| ﾄｲﾚ照明器具 (B) | FL40W*1 → (L=1250,W=200,H=200) | 7 | 台
配線類一式共
| ﾄｲﾚ照明器具 (C) | FL20W*1 → (L=650,W=200,H=200) | 4 | 台
配線類一式共
| ﾄｲﾚ照明器具 (D) | FDL18W*1 → (L=200,W=200,H=200) | 2 | 台
配線類一式共
| 埋込コンセント | 2P15A×2 引掛形 → (150×150×150) | 22 | ヶ
配線類一式共
| 埋込コンセント | 2P15A×1 → (150×150×150) | 19 | ヶ
配線類一式共
| 埋込コンセント | 2P15A×2 → (150×150×150) | 70 | ヶ
配線類一式共
| 埋込コンセント | 2P15A×1 EET → (150×150×150) | 16 | ヶ
配線類一式共
| ハイテンション | 2P15A×2 EET → (150×150×150) | 12 | ヶ
配線類一式共
| コードタップコンセント | 2P15A×2 EET → (150×150×150) | 10 | ヶ
配線類一式共
| 引掛ローゼット | 2P15A×2 EET → (150×150×150) | 8 | ヶ
配線類一式共
| 埋込コンセント | 2P20A×1 EET → (150×150×150) | 1 | ヶ
配線類一式共
| 手元開閉器 | 20A → (200×300×150) | 1 | ヶ
配線類一式共
| アウトレットボックス | 中浅・塗白ｶﾊﾞｰ → (150×150×150) | 29 | ヶ
| <解体廃材積込み> | 混合物屑 | 5.3 | t
| <解体廃材運搬> | 混合物屑 | 5.3 | t
| <解体廃材処分> | 混合物屑 | 5.3 | t
２-計
3 | 弱電幹線設備撤去工事
| 端子盤 1T-1 (50P) | (W=800,D=150,H=650) | 1 | 面
| 端子盤 1T-2 (20P) | (W=300,D=150,H=600) | 1 | 面
| 端子盤 1T-3 (30P) | (W=300,D=150,H=600) | 1 | 面
| 端子盤 2T-1 (10P) | (W=300,D=150,H=600) | 1 | 面
| 端子盤 2T-2 (10P) | (W=300,D=150,H=600) | 1 | 面
| LAN盤 (1階) | (W=600,D=150,H=550) | 1 | 面
| 導入線 (電話) | 1.2mm → 2.8φ | 137 | ｍ
| ケーブル (放送) | CPEV0.9-5P → 12.0Φ | 47 | ｍ
| ケーブル (放送) | CPEV0.9-10P → 14.5Φ | 3 | ｍ
| ケーブル (放送) | CPEV0.9-20P → 18.5Φ | 22 | ｍ
| ケーブル (放送) | SW0.75⁻2C → 5.5φ | 5 | ｍ
| ケーブル (TV) | 5C-2V → 8.3φ | 6 | ｍ
| ケーブル (TV) | 7C-2V → 11.0φ | 145 | ｍ
| ケーブル (時計) | AE1.2⁻2C → 5.5φ | 72 | ｍ
| 電線管 | EP-19 → 19.1φ | 113 | ｍ
| 電線管 | EP-25 → 25.4φ | 6 | ｍ
| 電線管 | EP-31 → 31.8φ | 271 | ｍ
| ＰＢ | (300×300×200 ) | 6 | ヶ
| <解体廃材積込み> | 混合物屑 | 1.3 | t
| <解体廃材運搬> | 混合物屑 | 1.3 | t
| <解体廃材処分> | 混合物屑 | 1.3 | t
３-計
4 | 弱電設備撤去工事
配線類一式共
| スピーカ | 天井埋込 → (300×300×300) | 6 | 台
配線類一式共
| スピーカ | 壁掛 → (300×300×300) | 25 | 台
配線類一式共
| スピーカ | 両面形 → (300×300×300) | 8 | 台
配線類一式共
| スピーカ | トランペット形 → (300×300×300) | 2 | 台
配線類一式共
| アッテネータ― | 3W → (150×150×150) | 25 | ヶ
配線類一式共
| ﾒｲﾝｱﾝﾌﾟ | (500×500×200) | 1 | 台
配線類一式共
| AM/FMｼｭｰﾅｰ | (500×500×200) | 1 | 台
配線類一式共
| ｽﾃﾚｵﾌﾟﾚｰﾔｰ | (500×500×200) | 1 | 台
配線類一式共
| 2ｳｴｲ2ｽﾋﾟｰｶｰ | (300×300×300) | 2 | 台
配線類一式共
| ﾓﾆﾀｽﾋﾟｰｶｰ | (300×300×300) | 1 | 台
配線類一式共
| ﾄｰｸﾊﾞｯｸｽﾋﾟｰｶｰ | (300×300×300) | 1 | 台
配線類一式共
| ｶﾒﾗ中継ﾎﾞｯｸｽ | (300×300×300) | 1 | 台
配線類一式共
| ﾏｲｸ・ﾘﾓｺﾝ | (300×300×300) | 1 | 台
配線類一式共
| ﾍﾞﾙﾀｲﾏｰ | (300×300×300) | 1 | 台
配線類一式共
| 3Pﾒﾀｺﾝ | (150×150×150) | 1 | ヶ
配線類一式共
| ﾁｬｲﾑ | (150×150×150) | 1 | ヶ
配線類一式共
| 親時計 | (500×500×200) | 1 | 台
配線類一式共
| 子時計 | 壁掛 → (500φ×200) | 24 | 台
配線類一式共
| 子時計 | 屋外壁掛 → (700φ×200) | 1 | 台
配線類一式共
| 直列ユニット | (150×150×150) | 19 | ヶ
配線類一式共
| ４分配器 | (150×150×150) | 1 | ヶ
配線類一式共
| 2分岐 | (150×150×150) | 1 | ヶ
配線類一式共
| ＴＶ共聴盤 | (W=500,D=150,H=500) | 1 | 面
配線類一式共
| アンテナ | UHF12素子 → (1000×300×300) | 1 | 台
配線類一式共
| アンテナ | VHF20 → (1000×300×300) | 1 | 台
配線類一式共
| 電話ｱｳﾄﾚｯﾄ | 床用 → (150×150×150) | 6 | ヶ
配線類一式共
| 電話ｱｳﾄﾚｯﾄ | 壁用 → (150×150×150) | 1 | ヶ
配線類一式共
| ＰＢ | (300×300×200） | 7 | ヶ
配線類一式共
| アウトレットボックス | 中浅・塗白ｶﾊﾞｰ → (150×150×150) | 10 | ヶ
配線類一式共
| 受信機 | Ｐ-1 20回線 → (W=500,H=800,D=200） | 1 | 台
配線類一式共
| 副受信機 | 20回線 → (W=500,H=800,D=200） | 1 | 面
配線類一式共
| 総合盤 | 消火栓組込 → (W=200,H=300,D=200） | 8 | 台
配線類一式共
| ベル | (150×150×150) | 1 | 台
配線類一式共
| 感知器 | 差動式 2種 → (150×150×150) | 49 | 台
配線類一式共
| 感知器 | 定温式 特殊防水 → (150×150×150) | 8 | 台
配線類一式共
| 感知器 | 煙スポット 2種 → (150×150×150) | 2 | 台
| <解体廃材積込み> | 混合物屑 | 1.8 | t
| <解体廃材運搬> | 混合物屑 | 1.8 | t
| <解体廃材処分> | 混合物屑 | 1.8 | t
４-計
３） | 屋内運動場電気設備撤去工事
配線類一式共
| 照明器具 (富士型ﾙｰﾊﾞｰ付) | FL20W*2 → (L=650,W=200,H=200) | 2 | 台
配線類一式共
| 照明器具 (富士型ｶﾞｰﾄﾞ付) | FL20W*1 → (L=650,W=200,H=200) | 4 | 台
配線類一式共
| 照明器具 (富士型ｶﾞｰﾄﾞ付) | FL40W*1 → (L=1250,W=200,H=200) | 4 | 台
配線類一式共
| 照明器具 (富士型) | FL20W*1 → (L=650,W=200,H=200) | 3 | 台
配線類一式共
| 照明器具 (笠型) | FL40W*1 → (L=1250,W=200,H=200) | 4 | 台
配線類一式共
| 照明器具 | HID400W 安定器共 →(500×500×500） | 25 | 台
配線類一式共
| 埋込コンセント | 2P15A×2 → (150×150×150) | 6 | ヶ
配線類一式共
| 電灯盤 | 埋込 → (W=600,D=150,H=700) | 1 | 面
配線類一式共
| 照明制御盤 | 露出 → (W=400,D=150,H=700) | 1 | 面
配線類一式共
| スピーカ | 壁掛 → (300×300×300) | 2 | 台
配線類一式共
| 総合盤 | 単独形 → (W=200,H=300,D=200） | 4 | 台
配線類一式共
| 感知器 | 差動式 2種 → (150×150×150) | 12 | 台
配線類一式共
| 感知器 | 差動分布型 → (300×300×200) | 3 | 台
| ケーブル(電灯) | CV22゜-3C → 21.0φ | 20 | ｍ
| ケーブル(火報) | HP1.2-10P → 13.0φ | 15 | ｍ
| ケーブル(放送) | AE-1.2-3C → 6.2φ | 12 | ｍ
| メッセンジャーワイヤー | 8゜→ 5.6φ | 36 | ｍ
| <解体廃材積込み> | 混合物屑 | 2 | t
| <解体廃材運搬> | 混合物屑 | 2 | t
| <解体廃材処分> | 混合物屑 | 2 | t
３）-計
４） | 屋外便所電気設備撤去工事
配線類一式共
| 照明器具 (A-1) | FL40W*1 → (L=1250,W=200,H=200) | 4 | 台
配線類一式共
| 照明器具 (A-2) | FL20W*1 → (L=650,W=200,H=200) | 1 | 台
配線類一式共
| 埋込コンセント | 2P15A×2 → (150×150×150) | 1 | ヶ
配線類一式共
| 手元開閉器 | 20A → (200×300×150) | 1 | ヶ
配線類一式共
| 同上収納ボックス | (300×500×300) | 1 | 面
| 架空線 | 2.6ＤＶ2 → 13.5φ | 10 | ｍ
| <解体廃材積込み> | 混合物屑 | 0.1 | t
| <解体廃材運搬> | 混合物屑 | 0.1 | t
| <解体廃材処分> | 混合物屑 | 0.1 | t
４）-計
5） | ﾌﾟｰﾙ電気設備撤去工事
1 | 幹線設備撤去工事 |  | 1 | 式
2 | 電灯コンセント設備撤去工事 |  | 1 | 式
3 | 弱電設備撤去工事 |  | 1 | 式
５）-計
1 | 幹線設備撤去工事
| 電灯・動力盤 | LP-P1 (W=700,D=200,H=1300) | 1 | 面
| プール動力制御盤 | (W=700,D=200,H=1300) | 1 | 面
| プール棟引込柱 10-19-350kg | (250φ,H=10000) | 1 | 本
| 支線一式 | SGW2.7×13 | 1 | 組
| 屋外灯ポール(取付金物3ヶ共) | (L=5000,150φ) | 1 | 基
| 屋外灯 | HF100W×2 (500×500×500) | 1 | 台
| 電極 | (300×300×300) | 1 | 組
| 緊急遮断弁 | (300×300×300) | 2 | ヶ
| 埋込コンセント | 4Ｐ15A P共 → (150×150×150） | 3 | ヶ
| 埋込コンセント | 2P15A×1 EET → (150×150×150) | 2 | ヶ
| 電磁弁BOX | (300×300×300) | 1 | ヶ
| サーモスタット | (300×300×300) | 1 | ヶ
| 空気抜弁操作ｽｲｯﾁ | (150×150×150） | 1 | ヶ
| 電線 | IV 2.0° → 3.4φ | 22 | ｍ
| 電線 | IV 2.0 → 3.6φ | 952 | ｍ
| 電線 | IV 5.5°→ 5.0φ | 10 | ｍ
| 電線 | IV 8°→ 6.0φ | 45 | ｍ
| ケーブル | CV 5.5゜-4C → 16.0φ | 52 | ｍ
| ケーブル | CV 8゜-3C → 16.0φ | 52 | ｍ
| ケーブル | CV 38゜-3C → 25.0φ | 52 | ｍ
| ケーブル | CVV1.25-12C → 15.5φ | 8 | ｍ
| ケーブル | VCT1.25-3C → 9.4φ | 10 | ｍ
| 架空線 | 3.2 DV3 → 12.5φ | 12 | ｍ
| 架空線 | 38゜DV3 → 25.0φ | 12 | ｍ
| 電線管 | EP-19 → 19.1φ | 117 | ｍ
| 電線管 | EP-25 → 25.4φ | 5 | ｍ
| 電線管 | EP-31 → 31.8φ | 131 | ｍ
| 電線管 | EP-63 → 63.5φ | 32 | ｍ
| 電線管 | PF-16 → 23.0φ | 49 | ｍ
| 電線管 | PF-22 → 30.5φ | 10 | ｍ
| 電線管 | PF-28 → 36.5φ | 8 | ｍ
| 電線管 | PF-36 → 45.5φ | 10 | ｍ
| 電線管 | PF-54 → 60.0φ | 10 | ｍ
| 電線管 | PE-36 → 41.9φ | 5 | ｍ
| アウトレットボックス | 中浅・塗白ｶﾊﾞｰ → (150×150×150) | 11 | ヶ
| ＰＢ | (150×150×100) | 2 | ヶ
| ＰＢ | WP → (150×150×100) | 2 | ヶ
| ＰＢ | (300×300×200 ) | 2 | ヶ
| <解体廃材積込み> | 混合物屑 | 0.4 | t
| <解体廃材運搬> | 混合物屑 | 0.4 | t
| <解体廃材処分> | 混合物屑 | 0.4 | t
１-計
2 | 電灯コンセント設備撤去工事
配線類一式共
| 照明器具 (A) | FL40W*1 → (L=1250,W=200,H=200) | 4 | 台
配線類一式共
| 照明器具 (B) | FL40W*1 → (L=1250,W=200,H=200) | 2 | 台
配線類一式共
| 照明器具 (C) | FL20W*1 → (L=650,W=200,H=200) | 4 | 台
配線類一式共
| 照明器具 (D) | IL60W*1 → (200×200×200) | 2 | 台
配線類一式共
| 照明器具 (E) | IL60W*1 → (200×200×200) | 1 | 台
配線類一式共
| 埋込コンセント | 2P15A×3 WP → (150×150×150) | 2 | ヶ
配線類一式共
| 埋込コンセント | 2P15A×2 EET → (150×150×150) | 4 | ヶ
| <解体廃材積込み> | 混合物屑 | 0.2 | t
| <解体廃材運搬> | 混合物屑 | 0.2 | t
| <解体廃材処分> | 混合物屑 | 0.2 | t
２-計
3 | 弱電設備撤去工事
| インターホン A | 親機 複合式 → (300×300×200） | 1 | 台
| インターホン B | 副親機 複合式 → (300×300×200) | 1 | 台
| インターホン | 3局用 複合式 → (300×300×200) | 1 | 台
| 同上収納ﾎﾞｯｸｽ | (500×500×300) | 1 | 面
| スピーカ | 壁掛(10W) → (300×300×300) | 1 | 台
| 太陽電池時計(制御盤共) | 700Φ → (1000×1000×500） | 1 | 組
| 保安器盤(放送・インターホン用） | (500×500×300) | 1 | 面
| ケーブル(インターホン) | CPEV1.2-3P → 12.5φ | 139 | ｍ
| ケーブル(放送) | AE-1.2-2C → 6.0φ | 134 | ｍ
| メッセンジャーワイヤー | 8゜→ 5.6φ | 32 | ｍ
| 電線管 | EP-19 → 19.1φ | 42 | ｍ
| 電線管 | PE-16 → 21.0φ | 5 | ｍ
| 電線管 | PE-22 → 26.5φ | 17 | ｍ
| ＰＢ | (150×150×100) | 4 | ヶ
| ＰＢ | WP → (150×150×100) | 1 | ヶ
| <解体廃材積込み> | 混合物屑 | 0.2 | t
| <解体廃材運搬> | 混合物屑 | 0.2 | t
| <解体廃材処分> | 混合物屑 | 0.2 | t
３-計
B-3 | 機械設備解体工事
１） | 校舎棟 機械設備 撤去工事 |  | 1 | 式
２） | 屋内運動場 機械設備 撤去工事 | 該当なし
３） | 屋外便所棟 機械設備 撤去工事 |  | 1 | 式
４） | プ－ル棟 機械設備 撤去工事 |  | 1 | 式
５） | 屋外 機械設備 撤去工事 |  | 1 | 式
Ｂ-3-計
１） | 校舎棟 機械設備 撤去工事 | (※印は石綿含有建材)
（上水用）150L/min×2.2kw
| 圧力式自動給水ポンプ | 付属配管共 | 1 | 台
（井水用）320L/min×3.7kw
| 圧力式自動給水ポンプ | 付属配管共 | 1 | 台
600L/min×7.5kw
| 消火ポンプユニット | 付属配管共 | 1 | 台
1号 火報併設型
| 屋内消火栓ボックス | 付属配管共 | 8 | 組
油焚き 23000kcal/h
| 温水ボイラー | 付属配管共 | 1 | 台
鋼製 80L
| 膨張タンク | 付属配管共 | 1 | 台
鋼製 （ボイラー用）16L
| オイルサービスタンク | 付属配管共 | 1 | 台
| 洋風便器 | タンク密結型 付属配管共 | 12 | 組
| 和風大便器 | 隅付ロ－タンク 付属配管共 | 15 | 組
| 小便器 | フラッシュ弁 付属配管共 | 21 | 組
| 洗面器 | 水栓、付属配管共 | 12 | 組
| 掃除用流し | 水栓、付属配管共 | 1 | 組
| 身障者用洗面器 | 水栓、付属配管共 | 1 | 組
| 手すり |  | 1 | 台
| 横水栓 |  | 79 | 個
| ガスカラン | 付属配管共 | 19 | 個
置型 370L 200V-4.4Kw
| 電気温水器 | 付属配管共 | 2 | 個
| 工業用換気扇 | 250φ | 1 | 台
| 天井埋込換気扇 | 付属ダクト共 | 6 | 台
| 排風機 | ＃1 1/2×0.2kw 付属ダクト共 | 1 | 台
| 換気扇 | 200φ 付属ダクト共 | 2 | 台
| 換気扇 | 250φ 付属ダクト共 | 1 | 台
| 給気ガラリ | 250×200 | 1 | 台
| 電気パネルヒ－タ－ | 壁掛形 | 9 | 台
| オイル中継タンク | 400L 付属配管共 | 1 | 台
| オイルサービスタンク | （ストーブ用）16L 付属配管共 | 4 | 台
置型、煙突式
| 石油スト－ブ | 付属配管共 | 20 | 台
（室外機・室内機）160型
| パッケージ型空調機 | 付属配管共 | 1 | 組
| 排気用送風機 | ＃2×0.4kw 付属ダクト共 | 1 | 台
| 吹出し口 | アネモ C-2 付属ダクト共 | 4 | 台
| 吹出し口 | HS 350×150 付属ダクト共 | 1 | 台
| 吸込み口 | レターングリル（大） 付属ダクト共 | 3 | 台
| 吸込み口 | レターングリル（小） 付属ダクト共 | 1 | 台
| 外気取入口 | 500×300 | 1 | 台
アスベスト含有 ﾚﾍﾞﾙ2
※ | 消火配管 継手保温 撤去 | 露出部継手 65A・50A | 16 | か所
※ | 同上処分費 | 積込み・運搬・処分 | 0.05 | t
| 解体廃材積込み | 混合物屑 | 5.6 | t
| 解体廃材運搬 | 混合物屑 | 5.6 | t
| 解体廃材処分 | 混合物屑 | 5.6 | t
１）-計
３） | 屋外便所棟 機械設備 撤去工事 | (※印は石綿含有建材)
| 和風大便器 | 非水洗 | 8 | 台
| 小便器 | 非水洗 | 8 | 台
| 横水栓 | 付属配管共 | 3 | 個
| 便槽 | FRP 4，000ℓ 汲取り消毒 付属配管共 | 1 | 基
| 解体廃材積込み | 混合物屑 | 0.5 | t
| 解体廃材運搬 | 混合物屑 | 0.5 | t
| 解体廃材処分 | 混合物屑 | 0.5 | t
３）-計
４） | プ－ル棟 機械設備 撤去工事 | (※印は石綿含有建材)
| プールろ過機 | 80m3/h 付属配管共 | 1 | 台
| 循環ポンプ | 100A×1.5kw 付属配管共 | 1 | 台
| 集毛器 | 125A | 1 | 台
| 滅菌器 | 100Lタンク共 | 1 | 台
| 凝集剤注入装置 | 100Lタンク共 | 1 | 台
| バタフライ弁関係 | 100A | 1 | 式
| タンク廻り配管類 | 125A | 1 | 式
| コンプレッサー | 45L/min×0.4kw | 1 | 台
| ガス給湯器 | 24号 付属配管共 | 2 | 台
| ミキシングユニット | 40A 付属配管共 | 1 | 組
| 電磁弁ユニット | 40A 付属配管共 | 2 | 組
| シャワーユニット | SUS-25A 付属配管共 | 2 | 組
| 非常用エンジンポンプ | （浄水器用）40A 付属配管共 | 1 | 台
| ウィングポンプ | 500L/min | 1 | 台
| 活性炭フィルター |  | 1 | 台
| 前処理フィルター |  | 1 | 台
| セラミックフィルター |  | 1 | 台
| 非常用浄水器廻り配管類 | （3方弁共）25A | 1 | 式
| 洋風便器 | 隅付ロ－タンク 付属配管共 | 1 | 組
| 和風大便器 | 隅付ロ－タンク 付属配管共 | 4 | 組
| 小便器 | フラッシュ弁 付属配管共 | 3 | 組
| 洗面器 | 水栓共 付属配管共 | 4 | 組
| 掃除用流し | 水栓共 付属配管共 | 1 | 組
| 横水栓 | 付属配管共 | 10 | 個
| 壁付換気扇 | 200φ | 2 | 台
| ウェザーカバー | 200φ用 | 1 | 台
| 凍結防止用ポンプ | （水中形）50A×0.4kw | 3 | 台
| 解体廃材積込み | 混合物屑 | 3.5 | t
| 解体廃材運搬 | 混合物屑 | 3.5 | t
| 解体廃材処分 | 混合物屑 | 3.5 | t
４）-計
５） | 屋外 機械設備 撤去工事 | (※印は石綿含有建材)
-1 | 校舎棟屋外
| 地下オイルタンク | 3000L | 1 | 基
| オイルギアポンプ | （ピット内）20A×0.4kw | 1 | 台
| オイル配管撤去 | （平均600H） SGP（黒） 32A | 135 | ｍ
| オイル配管撤去 | （平均600H） SGP（黒） 25A | 43 | ｍ
| 上水配管撤去 | （平均800H） SGP（W） 32A | 85 | ｍ
| 上水配管撤去 | （平均800H） SGP（W） 20A | 27 | ｍ
| 切断バルブ止め | 32A埋設ゲ－ト（BOX共） | 1 | ヶ所
| 井水配管撤去 | （平均800H） SGP（W） 50A | 80 | ｍ
| 切断プラグ止め | （鋼管）50A | 1 | ヶ所
| 排水配管撤去 | （平均1000H） 塩ビ管（VU） 150A | 152 | ｍ
| 排水配管撤去 | （平均1000H） 塩ビ管（VU） 100A | 29 | ｍ
| 排水配管撤去 | （平均1000H） 塩ビ管（VU） 75A | 37 | ｍ
| 塩ビ小口径桝撤去 | （平均1000H）150-200 蓋共 | 31 | ヶ所
| 塩ビ小口径桝撤去 | （平均1000H）100-150 蓋共 | 5 | ヶ所
| 塩ビ小口径桝撤去 | （平均1000H）100-125 蓋共 | 5 | ヶ所
| 切断プラグ止め | （樹脂管）150A | 1 | ヶ所
-2 | 屋外便所棟屋外
| 排水配管撤去 | （平均800H） 塩ビ管（VP） 75A | 14 | ｍ
| 排水桝撤去 | 300×300（蓋共） | 3 | ヶ所
-3 | プール棟屋外
| 上水配管撤去 | （平均1200H） HIVP 50A | 27 | ｍ
| 上水配管撤去 | （平均800H） HIVP 40A | 18 | ｍ
| 上水配管撤去 | （平均800H） HIVP 25A | 22 | ｍ
| 上水配管撤去 | （平均800H） HIVP 20A | 87 | ｍ
| ゲート弁 | 50A（BOX共） | 1 | ヶ所
| 量水器ボックス | 50A用 | 1 | ヶ所
| 水抜栓 | 40A（BOX共） | 1 | ヶ所
| 水抜栓 | 25A（BOX共） | 2 | ヶ所
| 水抜栓 | 15A（BOX共） | 3 | ヶ所
| 散水栓 | （BOX共） | 3 | ヶ所
| 切断プラグ止め | （樹脂管） 50A | 1 | ヶ所
| 排水配管撤去 | （平均800H） 塩ビ管（VU） 150A | 22 | ｍ
| 排水配管撤去 | （平均800H） 塩ビ管（VU） 125A | 18 | ｍ
| 排水配管撤去 | （平均800H） 塩ビ管（VU） 100A | 27 | ｍ
| 排水配管撤去 | （平均800H） 塩ビ管（VU） 75A | 26 | ｍ
| 排水配管撤去 | （平均800H） 塩ビ管（VP） 50A | 12 | ｍ
| 塩ビ小口径桝撤去 | （平均1000H）100-125・150 蓋共 | 15 | ヶ所
| 排水桝撤去 | 600×600（MHA蓋共） | 2 | ヶ所
| 切断プラグ止め | （樹脂管） 100A | 1 | ヶ所
| 撤去土工 | 機械（オイル系統） | 64 | ｍ3
| 埋戻し | 機械（オイル系統） | 64 | ｍ3
| 撤去土工 | 機械（給水系統） | 228 | ｍ3
| 埋戻し | 機械（給水系統） | 228 | ｍ3
| 撤去土工 | 機械（排水系統） | 231 | ｍ3
| 埋戻し | 機械（排水系統） | 231 | ｍ3
| 解体廃材積込み | 混合物屑 | 6.6 | t
| 解体廃材運搬 | 混合物屑 | 6.6 | t
| 解体廃材処分 | 混合物屑 | 6.6 | t
５）－計